## Dyno
|  | Crank Radius | Stroke | Rod Journal Diameter |  | Baro | Humidity | Ambient temp
|  | M | m | M |  | mBar | % | Deg C
|  | 0.0675 | 0.09 | 0.045 |  | 1018.9 | 46 | 27
Load | Dyno Speed | Fuel Flow Rate | Lambda | Power | Torque | BMEP | SFC | Thermal Efficency
Newtons | rpm | l/min | Lambda | kW | Nm |  | kg/kWh
102.275 | 1000 | 0.0704 | 1.2658 | 4.5424 | 43.3764 | 0.015499 | 0.92991 | 0.10665
102.756 | 1050 | 0.0724 | 1.2678 | 4.7919 | 43.5804 | 0.015109 | 0.90653 | 0.11541
103.689 | 1100 | 0.0737 | 1.2734 | 5.0657 | 43.9761 | 0.014549 | 0.87293 | 0.1267
104.209 | 1150 | 0.0728 | 1.2848 | 5.3225 | 44.1966 | 0.013678 | 0.82067 | 0.14161
105.811 | 1200 | 0.0744 | 1.2918 | 5.6393 | 44.876 | 0.013193 | 0.79159 | 0.15555
107.51 | 1250 | 0.07895 | 1.2973 | 5.9686 | 45.5966 | 0.013228 | 0.79366 | 0.1642
109.488 | 1300 | 0.079 | 1.299 | 6.3215 | 46.4355 | 0.012497 | 0.74982 | 0.18408
111.797 | 1350 | 0.0796 | 1.2947 | 6.7031 | 47.4148 | 0.011875 | 0.71251 | 0.20541
114.268 | 1400 | 0.0835 | 1.2855 | 7.105 | 48.4628 | 0.011752 | 0.70514 | 0.22
115.783 | 1450 | 0.0847 | 1.2782 | 7.4563 | 49.1053 | 0.011359 | 0.68157 | 0.23886
116.985 | 1500 | 0.08865 | 1.2795 | 7.7935 | 49.6151 | 0.011375 | 0.68249 | 0.24933
117.788 | 1550 | 0.0932 | 1.2777 | 8.1086 | 49.9557 | 0.011494 | 0.68964 | 0.25672
118.471 | 1600 | 0.0959 | 1.2824 | 8.4187 | 50.2453 | 0.011391 | 0.68348 | 0.26894
118.772 | 1650 | 0.09875 | 1.2903 | 8.7038 | 50.373 | 0.011346 | 0.68074 | 0.27917
118.656 | 1700 | 0.10005 | 1.2994 | 8.9588 | 50.3238 | 0.011168 | 0.67007 | 0.29192
118.861 | 1750 | 0.10305 | 1.3105 | 9.2382 | 50.4107 | 0.011155 | 0.66928 | 0.30138
119.584 | 1800 | 0.1093 | 1.3149 | 9.56 | 50.7174 | 0.011433 | 0.68598 | 0.30428
119.934 | 1850 | 0.11415 | 1.3185 | 9.8543 | 50.8658 | 0.011584 | 0.69503 | 0.30957
120.176 | 1900 | 0.11745 | 1.3189 | 10.1411 | 50.9684 | 0.011582 | 0.6949 | 0.31864
120.948 | 1950 | 0.12055 | 1.3148 | 10.4748 | 51.2959 | 0.011509 | 0.69051 | 0.33121
122.157 | 2000 | 0.12555 | 1.3165 | 10.8508 | 51.8086 | 0.011571 | 0.69424 | 0.34126
122.845 | 2050 | 0.12785 | 1.321 | 11.1847 | 52.1004 | 0.011431 | 0.68585 | 0.35607
123.796 | 2100 | 0.1309 | 1.3229 | 11.5462 | 52.5037 | 0.011337 | 0.68023 | 0.37061
124.794 | 2150 | 0.13435 | 1.3216 | 11.9164 | 52.927 | 0.011274 | 0.67646 | 0.38462
125.137 | 2200 | 0.1377 | 1.3165 | 12.227 | 53.0725 | 0.011262 | 0.67572 | 0.39509
126.028 | 2250 | 0.14105 | 1.3047 | 12.5939 | 53.4504 | 0.0112 | 0.67199 | 0.4092
126.66 | 2300 | 0.14495 | 1.2965 | 12.9384 | 53.7184 | 0.011203 | 0.67219 | 0.42027
126.822 | 2350 | 0.14985 | 1.2823 | 13.2365 | 53.7871 | 0.011321 | 0.67926 | 0.42548
126.69 | 2400 | 0.1537 | 1.273 | 13.5041 | 53.7311 | 0.011382 | 0.6829 | 0.43176
126.552 | 2450 | 0.15565 | 1.2698 | 13.7704 | 53.6726 | 0.011303 | 0.67819 | 0.44333
126.438 | 2500 | 0.1596 | 1.2745 | 14.0388 | 53.6243 | 0.011368 | 0.68211 | 0.44938
126.239 | 2550 | 0.1626 | 1.2788 | 14.297 | 53.5399 | 0.011373 | 0.68238 | 0.45746
126.161 | 2600 | 0.16805 | 1.2763 | 14.5684 | 53.5068 | 0.011535 | 0.69212 | 0.45959
125.847 | 2650 | 0.17145 | 1.2803 | 14.8116 | 53.3736 | 0.011575 | 0.69452 | 0.46564
124.911 | 2700 | 0.17465 | 1.2837 | 14.9788 | 52.9766 | 0.01166 | 0.69959 | 0.46749
123.927 | 2750 | 0.1784 | 1.2812 | 15.136 | 52.5593 | 0.011786 | 0.70719 | 0.46732
123.689 | 2800 | 0.18005 | 1.2745 | 15.3816 | 52.4584 | 0.011706 | 0.70233 | 0.47818
123.389 | 2850 | 0.1831 | 1.2604 | 15.6183 | 52.3311 | 0.011723 | 0.70341 | 0.4848
122.519 | 2900 | 0.1879 | 1.2531 | 15.7802 | 51.9621 | 0.011907 | 0.71444 | 0.48226
121.837 | 2950 | 0.19255 | 1.2394 | 15.963 | 51.6729 | 0.012062 | 0.72374 | 0.48158
121.709 | 3000 | 0.199 | 1.2273 | 16.2165 | 51.6186 | 0.012271 | 0.73629 | 0.48089
121.123 | 3050 | 0.20605 | 1.2193 | 16.4074 | 51.3701 | 0.012558 | 0.7535 | 0.47543
121.124 | 3100 | 0.21005 | 1.2069 | 16.6765 | 51.3705 | 0.012596 | 0.75574 | 0.4818
120.851 | 3150 | 0.21605 | 1.1927 | 16.9073 | 51.2547 | 0.012779 | 0.76671 | 0.48148
120.596 | 3200 | 0.21795 | 1.1848 | 17.1394 | 51.1466 | 0.012716 | 0.76298 | 0.49047
120.84 | 3250 | 0.22305 | 1.1738 | 17.4424 | 51.2501 | 0.012788 | 0.76727 | 0.49636
121.633 | 3300 | 0.2255 | 1.1612 | 17.827 | 51.5864 | 0.012649 | 0.75896 | 0.51285
122.181 | 3350 | 0.2285 | 1.151 | 18.1786 | 51.8188 | 0.01257 | 0.75418 | 0.52628
122.933 | 3400 | 0.2342 | 1.1412 | 18.5635 | 52.1377 | 0.012616 | 0.75697 | 0.53545
123.475 | 3450 | 0.23605 | 1.1267 | 18.9195 | 52.3676 | 0.012477 | 0.74859 | 0.55182
123.428 | 3500 | 0.24195 | 1.1198 | 19.1864 | 52.3477 | 0.01261 | 0.75663 | 0.55366
124.205 | 3550 | 0.24545 | 1.1062 | 19.583 | 52.6772 | 0.012534 | 0.75203 | 0.56856
124.066 | 3600 | 0.25505 | 1.097 | 19.8366 | 52.6183 | 0.012858 | 0.77145 | 0.56143
123.967 | 3650 | 0.25755 | 1.094 | 20.0961 | 52.5763 | 0.012816 | 0.76896 | 0.57062
123.815 | 3700 | 0.26445 | 1.0966 | 20.3464 | 52.5118 | 0.012997 | 0.77984 | 0.56966
123.767 | 3750 | 0.2651 | 1.0981 | 20.6133 | 52.4914 | 0.012861 | 0.77164 | 0.58327
123.509 | 3800 | 0.2693 | 1.0991 | 20.8446 | 52.382 | 0.012919 | 0.77516 | 0.58713
122.672 | 3850 | 0.27375 | 1.1053 | 20.9758 | 52.027 | 0.013051 | 0.78305 | 0.58488
122.157 | 3900 | 0.2759 | 1.117 | 21.159 | 51.8086 | 0.013039 | 0.78236 | 0.5905
121.184 | 3950 | 0.28285 | 1.1226 | 21.2596 | 51.396 | 0.013305 | 0.79828 | 0.58148
120.004 | 4000 | 0.28455 | 1.1246 | 21.3191 | 50.8955 | 0.013347 | 0.80083 | 0.58125
118.734 | 4050 | 0.2871 | 1.1222 | 21.3571 | 50.3569 | 0.013443 | 0.80657 | 0.57814
117.442 | 4100 | 0.28895 | 1.1239 | 21.3855 | 49.8089 | 0.013511 | 0.81069 | 0.57597
116.5 | 4150 | 0.29305 | 1.1223 | 21.4727 | 49.4094 | 0.013648 | 0.81885 | 0.57255
115.931 | 4200 | 0.2949 | 1.1218 | 21.6252 | 49.1681 | 0.013637 | 0.81821 | 0.57707
115.034 | 4250 | 0.29715 | 1.1246 | 21.7134 | 48.7876 | 0.013685 | 0.82111 | 0.57738
114.391 | 4300 | 0.3022 | 1.1228 | 21.846 | 48.5149 | 0.013833 | 0.82999 | 0.57469
114.016 | 4350 | 0.30605 | 1.1194 | 22.0276 | 48.3559 | 0.013894 | 0.83364 | 0.57693
113.871 | 4400 | 0.3092 | 1.1199 | 22.2525 | 48.2944 | 0.013895 | 0.83371 | 0.58277
113.985 | 4450 | 0.3099 | 1.1187 | 22.5279 | 48.3427 | 0.013756 | 0.82538 | 0.59594
113.306 | 4500 | 0.31445 | 1.1156 | 22.6453 | 48.0548 | 0.013886 | 0.83315 | 0.59345
113.074 | 4550 | 0.3171 | 1.1095 | 22.85 | 47.9564 | 0.013877 | 0.83265 | 0.59918
112.195 | 4600 | 0.3194 | 1.1057 | 22.9215 | 47.5836 | 0.013934 | 0.83607 | 0.5986
111.061 | 4650 | 0.32055 | 1.0978 | 22.9365 | 47.1026 | 0.013976 | 0.83853 | 0.59723
109.973 | 4700 | 0.3207 | 1.0956 | 22.956 | 46.6412 | 0.01397 | 0.83821 | 0.59797
108.654 | 4750 | 0.32485 | 1.0883 | 22.922 | 46.0818 | 0.014172 | 0.85032 | 0.58858
107.076 | 4800 | 0.32455 | 1.084 | 22.8268 | 45.4125 | 0.014218 | 0.85308 | 0.58424
105.24 | 4850 | 0.3257 | 1.0822 | 22.6691 | 44.6339 | 0.014368 | 0.86205 | 0.57416
103.632 | 4900 | 0.3277 | 1.0846 | 22.5529 | 43.9519 | 0.01453 | 0.87182 | 0.56482
102.335 | 4950 | 0.32845 | 1.0882 | 22.4979 | 43.4018 | 0.014599 | 0.87595 | 0.56079
101.106 | 5000 | 0.3287 | 1.0869 | 22.4522 | 42.8806 | 0.01464 | 0.8784 | 0.55809
99.3149 | 5050 | 0.32985 | 1.0891 | 22.275 | 42.1209 | 0.014808 | 0.88848 | 0.5474
97.5815 | 5100 | 0.3297 | 1.0918 | 22.1029 | 41.3858 | 0.014917 | 0.89499 | 0.53922
95.8486 | 5150 | 0.33095 | 1.0941 | 21.9233 | 40.6508 | 0.015096 | 0.90575 | 0.52848
94.8033 | 5200 | 0.3338 | 1.0935 | 21.8947 | 40.2075 | 0.015246 | 0.91474 | 0.52261
93.0976 | 5250 | 0.3313 | 1.088 | 21.7075 | 39.4841 | 0.015262 | 0.91572 | 0.51759
91.7886 | 5300 | 0.3324 | 1.0834 | 21.6061 | 38.9289 | 0.015385 | 0.92307 | 0.51106
90.5938 | 5350 | 0.3308 | 1.0801 | 21.5261 | 38.4222 | 0.015367 | 0.92205 | 0.50974
89.6374 | 5400 | 0.3388 | 1.079 | 21.4979 | 38.0166 | 0.01576 | 0.94558 | 0.4964
88.9256 | 5450 | 0.3438 | 1.0792 | 21.5246 | 37.7147 | 0.015972 | 0.95834 | 0.4904
88.6474 | 5500 | 0.3488 | 1.0837 | 21.6541 | 37.5967 | 0.016108 | 0.96647 | 0.4892