## GrE HnD BsC
[5 empty] | Baro | Humidity | Ambient temp | CF | Arm length |  | displacement | SAE | calorific value of petrol | density of gasoline
[5 empty] | mBar | % | Deg C |  | m |  | liters |  | 44000000 | 0.75
[5 empty] | 1018.9 | 46 | 27 | 1.0063 | 0.81578 |  | [1600 cc] | 990 | j/kg
Load | Dyno Speed | Fuel Flow Rate | Lambda |  | brake power | [5 empty] | 1.6
Newtons | rpm | l/min | Lambda | engine torque (nm) | engine power (kW) | bmep | corrected power (kW) | SFC (kg/kWh) | Thermal Efficiency | %
102.275 | 1000 | 0.0704 | 1.2658 | 83.4335 | 8.7371 | 655.2851 | 8.7919 | 0.36033 | 0.22706 | 22.71%
102.756 | 1050 | 0.0724 | 1.2678 | 83.8259 | 9.2171 | 658.3669 | 9.2749 | 0.35127 | 0.23292 | 23.29%
103.689 | 1100 | 0.0737 | 1.2734 | 84.587 | 9.7437 | 664.3447 | 9.8048 | 0.33825 | 0.24188 | 24.19%
104.209 | 1150 | 0.0728 | 1.2848 | 85.0112 | 10.2377 | 667.6764 | 10.3018 | 0.318 | 0.25729 | 25.73%
105.811 | 1200 | 0.0744 | 1.2918 | 86.3181 | 10.847 | 677.9406 | 10.915 | 0.30673 | 0.26674 | 26.67%
107.51 | 1250 | 0.07895 | 1.2973 | 87.7041 | 11.4804 | 688.8262 | 11.5523 | 0.30753 | 0.26605 | 26.6%
109.488 | 1300 | 0.079 | 1.299 | 89.3177 | 12.1593 | 701.4994 | 12.2355 | 0.29055 | 0.2816 | 28.16%
111.797 | 1350 | 0.0796 | 1.2947 | 91.2013 | 12.8933 | 716.2934 | 12.974 | 0.27609 | 0.29635 | 29.63%
114.268 | 1400 | 0.0835 | 1.2855 | 93.2171 | 13.6663 | 732.1253 | 13.7519 | 0.27323 | 0.29944 | 29.94%
115.783 | 1450 | 0.0847 | 1.2782 | 94.453 | 14.3421 | 741.8321 | 14.4319 | 0.2641 | 0.3098 | 30.98%
116.985 | 1500 | 0.08865 | 1.2795 | 95.4336 | 14.9907 | 749.5334 | 15.0846 | 0.26446 | 0.30938 | 30.94%
117.788 | 1550 | 0.0932 | 1.2777 | 96.0886 | 15.5967 | 754.6783 | 15.6944 | 0.26723 | 0.30617 | 30.62%
118.471 | 1600 | 0.0959 | 1.2824 | 96.6458 | 16.1932 | 759.0543 | 16.2946 | 0.26484 | 0.30893 | 30.89%
118.772 | 1650 | 0.09875 | 1.2903 | 96.8913 | 16.7416 | 760.9829 | 16.8465 | 0.26378 | 0.31018 | 31.02%
118.656 | 1700 | 0.10005 | 1.2994 | 96.7967 | 17.2321 | 760.2396 | 17.34 | 0.25964 | 0.31512 | 31.51%
118.861 | 1750 | 0.10305 | 1.3105 | 96.964 | 17.7696 | 761.5531 | 17.8809 | 0.25934 | 0.31548 | 31.55%
119.584 | 1800 | 0.1093 | 1.3149 | 97.5538 | 18.3885 | 766.1854 | 18.5036 | 0.26581 | 0.3078 | 30.78%
119.934 | 1850 | 0.11415 | 1.3185 | 97.8393 | 18.9546 | 768.4279 | 19.0733 | 0.26932 | 0.3038 | 30.38%
120.176 | 1900 | 0.11745 | 1.3189 | 98.0367 | 19.5061 | 769.9784 | 19.6283 | 0.26927 | 0.30386 | 30.39%
120.948 | 1950 | 0.12055 | 1.3148 | 98.6665 | 20.148 | 774.9247 | 20.2742 | 0.26757 | 0.30578 | 30.58%
122.157 | 2000 | 0.12555 | 1.3165 | 99.6527 | 20.8712 | 782.6709 | 21.002 | 0.26901 | 0.30414 | 30.41%
122.845 | 2050 | 0.12785 | 1.321 | 100.214 | 21.5135 | 787.0789 | 21.6482 | 0.26576 | 0.30786 | 30.79%
123.796 | 2100 | 0.1309 | 1.3229 | 100.9898 | 22.2088 | 793.1721 | 22.3479 | 0.26358 | 0.31041 | 31.04%
124.794 | 2150 | 0.13435 | 1.3216 | 101.804 | 22.9209 | 799.5664 | 23.0645 | 0.26212 | 0.31214 | 31.21%
125.137 | 2200 | 0.1377 | 1.3165 | 102.0838 | 23.5184 | 801.764 | 23.6657 | 0.26183 | 0.31248 | 31.25%
126.028 | 2250 | 0.14105 | 1.3047 | 102.8106 | 24.2242 | 807.4727 | 24.3759 | 0.26039 | 0.31421 | 31.42%
126.66 | 2300 | 0.14495 | 1.2965 | 103.3262 | 24.8867 | 811.522 | 25.0426 | 0.26047 | 0.31412 | 31.41%
126.822 | 2350 | 0.14985 | 1.2823 | 103.4583 | 25.4602 | 812.5599 | 25.6197 | 0.26321 | 0.31085 | 31.09%
126.69 | 2400 | 0.1537 | 1.273 | 103.3507 | 25.9749 | 811.7142 | 26.1376 | 0.26462 | 0.30919 | 30.92%
126.552 | 2450 | 0.15565 | 1.2698 | 103.2381 | 26.4871 | 810.83 | 26.653 | 0.26279 | 0.31134 | 31.13%
126.438 | 2500 | 0.1596 | 1.2745 | 103.1451 | 27.0033 | 810.0996 | 27.1725 | 0.26431 | 0.30955 | 30.96%
126.239 | 2550 | 0.1626 | 1.2788 | 102.9827 | 27.5 | 808.8246 | 27.6723 | 0.26442 | 0.30943 | 30.94%
126.161 | 2600 | 0.16805 | 1.2763 | 102.9191 | 28.0219 | 808.3248 | 28.1975 | 0.26819 | 0.30508 | 30.51%
125.847 | 2650 | 0.17145 | 1.2803 | 102.663 | 28.4897 | 806.313 | 28.6682 | 0.26912 | 0.30402 | 30.4%
124.911 | 2700 | 0.17465 | 1.2837 | 101.8994 | 28.8114 | 800.316 | 28.9918 | 0.27108 | 0.30182 | 30.18%
123.927 | 2750 | 0.1784 | 1.2812 | 101.0967 | 29.1138 | 794.0114 | 29.2961 | 0.27403 | 0.29857 | 29.86%
123.689 | 2800 | 0.18005 | 1.2745 | 100.9025 | 29.5862 | 792.4865 | 29.7715 | 0.27215 | 0.30064 | 30.06%
123.389 | 2850 | 0.1831 | 1.2604 | 100.6578 | 30.0414 | 790.5644 | 30.2296 | 0.27256 | 0.30018 | 30.02%
122.519 | 2900 | 0.1879 | 1.2531 | 99.9481 | 30.353 | 784.9902 | 30.5431 | 0.27684 | 0.29554 | 29.55%
121.837 | 2950 | 0.19255 | 1.2394 | 99.3917 | 30.7044 | 780.6206 | 30.8967 | 0.28044 | 0.29175 | 29.17%
121.709 | 3000 | 0.199 | 1.2273 | 99.2873 | 31.192 | 779.8005 | 31.3874 | 0.28531 | 0.28677 | 28.68%
121.123 | 3050 | 0.20605 | 1.2193 | 98.8092 | 31.5592 | 776.0459 | 31.7569 | 0.29198 | 0.28022 | 28.02%
121.124 | 3100 | 0.21005 | 1.2069 | 98.8101 | 32.0768 | 776.0523 | 32.2778 | 0.29284 | 0.27939 | 27.94%
120.851 | 3150 | 0.21605 | 1.1927 | 98.5873 | 32.5207 | 774.3032 | 32.7244 | 0.29709 | 0.27539 | 27.54%
120.596 | 3200 | 0.21795 | 1.1848 | 98.3793 | 32.9672 | 772.6694 | 33.1737 | 0.29565 | 0.27674 | 27.67%
120.84 | 3250 | 0.22305 | 1.1738 | 98.5784 | 33.5501 | 774.2327 | 33.7602 | 0.29731 | 0.2752 | 27.52%
121.633 | 3300 | 0.2255 | 1.1612 | 99.2253 | 34.2898 | 779.3135 | 34.5046 | 0.29409 | 0.27821 | 27.82%
122.181 | 3350 | 0.2285 | 1.151 | 99.6723 | 34.9662 | 782.8246 | 35.1852 | 0.29224 | 0.27997 | 28%
122.933 | 3400 | 0.2342 | 1.1412 | 100.2858 | 35.7065 | 787.6428 | 35.9301 | 0.29332 | 0.27894 | 27.89%
123.475 | 3450 | 0.23605 | 1.1267 | 100.7279 | 36.3913 | 791.1154 | 36.6193 | 0.29007 | 0.28206 | 28.21%
123.428 | 3500 | 0.24195 | 1.1198 | 100.6896 | 36.9047 | 790.8143 | 37.1358 | 0.29319 | 0.27906 | 27.91%
124.205 | 3550 | 0.24545 | 1.1062 | 101.3235 | 37.6675 | 795.7926 | 37.9035 | 0.2914 | 0.28077 | 28.08%
124.066 | 3600 | 0.25505 | 1.097 | 101.2101 | 38.1553 | 794.902 | 38.3943 | 0.29893 | 0.2737 | 27.37%
123.967 | 3650 | 0.25755 | 1.094 | 101.1293 | 38.6544 | 794.2677 | 38.8965 | 0.29796 | 0.27459 | 27.46%
123.815 | 3700 | 0.26445 | 1.0966 | 101.0053 | 39.1358 | 793.2938 | 39.381 | 0.30218 | 0.27076 | 27.08%
123.767 | 3750 | 0.2651 | 1.0981 | 100.9661 | 39.6493 | 792.9863 | 39.8977 | 0.299 | 0.27364 | 27.36%
123.509 | 3800 | 0.2693 | 1.0991 | 100.7557 | 40.0942 | 791.3332 | 40.3454 | 0.30037 | 0.27239 | 27.24%
122.672 | 3850 | 0.27375 | 1.1053 | 100.0729 | 40.3465 | 785.9705 | 40.5992 | 0.30342 | 0.26965 | 26.97%
122.157 | 3900 | 0.2759 | 1.117 | 99.6527 | 40.6989 | 782.6709 | 40.9538 | 0.30316 | 0.26989 | 26.99%
121.184 | 3950 | 0.28285 | 1.1226 | 98.859 | 40.8923 | 776.4368 | 41.1485 | 0.30932 | 0.26451 | 26.45%
120.004 | 4000 | 0.28455 | 1.1246 | 97.8964 | 41.0067 | 768.8764 | 41.2636 | 0.31032 | 0.26366 | 26.37%
118.734 | 4050 | 0.2871 | 1.1222 | 96.8603 | 41.0799 | 760.7394 | 41.3372 | 0.31254 | 0.26179 | 26.18%
117.442 | 4100 | 0.28895 | 1.1239 | 95.8064 | 41.1346 | 752.4614 | 41.3922 | 0.31414 | 0.26046 | 26.05%
116.5 | 4150 | 0.29305 | 1.1223 | 95.0379 | 41.3022 | 746.426 | 41.5609 | 0.3173 | 0.25786 | 25.79%
115.931 | 4200 | 0.2949 | 1.1218 | 94.5737 | 41.5957 | 742.7803 | 41.8562 | 0.31705 | 0.25806 | 25.81%
115.034 | 4250 | 0.29715 | 1.1246 | 93.842 | 41.7652 | 737.0332 | 42.0268 | 0.31817 | 0.25715 | 25.72%
114.391 | 4300 | 0.3022 | 1.1228 | 93.3174 | 42.0204 | 732.9134 | 42.2836 | 0.32161 | 0.2544 | 25.44%
114.016 | 4350 | 0.30605 | 1.1194 | 93.0115 | 42.3696 | 730.5107 | 42.635 | 0.32303 | 0.25329 | 25.33%
113.871 | 4400 | 0.3092 | 1.1199 | 92.8932 | 42.8021 | 729.5817 | 43.0702 | 0.32305 | 0.25326 | 25.33%
113.985 | 4450 | 0.3099 | 1.1187 | 92.9862 | 43.3319 | 730.3121 | 43.6033 | 0.31983 | 0.25582 | 25.58%
113.306 | 4500 | 0.31445 | 1.1156 | 92.4323 | 43.5577 | 725.9617 | 43.8305 | 0.32284 | 0.25343 | 25.34%
113.074 | 4550 | 0.3171 | 1.1095 | 92.2431 | 43.9515 | 724.4753 | 44.2268 | 0.32264 | 0.25359 | 25.36%
112.195 | 4600 | 0.3194 | 1.1057 | 91.526 | 44.0891 | 718.8434 | 44.3652 | 0.32397 | 0.25255 | 25.25%
111.061 | 4650 | 0.32055 | 1.0978 | 90.6009 | 44.1178 | 711.5778 | 44.3942 | 0.32492 | 0.25181 | 25.18%
109.973 | 4700 | 0.3207 | 1.0956 | 89.7133 | 44.1554 | 704.6069 | 44.4319 | 0.3248 | 0.2519 | 25.19%
108.654 | 4750 | 0.32485 | 1.0883 | 88.6373 | 44.0899 | 696.1559 | 44.366 | 0.32949 | 0.24832 | 24.83%
107.076 | 4800 | 0.32455 | 1.084 | 87.35 | 43.9069 | 686.0455 | 44.1819 | 0.33056 | 0.24751 | 24.75%
105.24 | 4850 | 0.3257 | 1.0822 | 85.8523 | 43.6036 | 674.2821 | 43.8767 | 0.33404 | 0.24494 | 24.49%
103.632 | 4900 | 0.3277 | 1.0846 | 84.5405 | 43.38 | 663.9795 | 43.6517 | 0.33782 | 0.24219 | 24.22%
102.335 | 4950 | 0.32845 | 1.0882 | 83.4824 | 43.2742 | 655.6695 | 43.5453 | 0.33942 | 0.24105 | 24.11%
101.106 | 5000 | 0.3287 | 1.0869 | 82.4798 | 43.1863 | 647.7952 | 43.4569 | 0.34037 | 0.24038 | 24.04%
99.3149 | 5050 | 0.32985 | 1.0891 | 81.0187 | 42.8455 | 636.3195 | 43.1139 | 0.34428 | 0.23765 | 23.77%
97.5815 | 5100 | 0.3297 | 1.0918 | 79.6046 | 42.5145 | 625.2134 | 42.7808 | 0.3468 | 0.23592 | 23.59%
95.8486 | 5150 | 0.33095 | 1.0941 | 78.191 | 42.1689 | 614.1106 | 42.4331 | 0.35097 | 0.23312 | 23.31%
94.8033 | 5200 | 0.3338 | 1.0935 | 77.3383 | 42.114 | 607.4132 | 42.3778 | 0.35445 | 0.23083 | 23.08%
93.0976 | 5250 | 0.3313 | 1.088 | 75.9468 | 41.7539 | 596.4847 | 42.0155 | 0.35483 | 0.23058 | 23.06%
91.7886 | 5300 | 0.3324 | 1.0834 | 74.8789 | 41.5589 | 588.0978 | 41.8192 | 0.35768 | 0.22875 | 22.87%
90.5938 | 5350 | 0.3308 | 1.0801 | 73.9042 | 41.4049 | 580.4426 | 41.6643 | 0.35728 | 0.229 | 22.9%
89.6374 | 5400 | 0.3388 | 1.079 | 73.124 | 41.3507 | 574.3149 | 41.6097 | 0.36641 | 0.2233 | 22.33%
88.9256 | 5450 | 0.3438 | 1.0792 | 72.5434 | 41.4021 | 569.7543 | 41.6615 | 0.37135 | 0.22033 | 22.03%
88.6474 | 5500 | 0.3488 | 1.0837 | 72.3164 | 41.6513 | 567.9718 | 41.9122 | 0.3745 | 0.21847 | 21.85%