## GrE HnD BsC
[6 empty] | Baro | Humidity | Ambient temp | Humidity | Dist from dyno pivot | Ambient Temp | Ambient Temp | Cylinder Displacement | Engine Displacement | Calorific value of fuel
[6 empty] | mBar | % | Deg C | % | M | Deg C | Kelvin | M3 | M3 | KJ/KG
[6 empty] | 1018.9 | 46 | 27 | 40 | 0.81578 | 27 | 300 | 0.0003975 | 0.00159 | 44000
Load | Dyno Speed | Fuel Flow Rate | Fuel Flow Rate | Fuel Flow Rate | Lambda | Power (W) | Power (KW) | Torque (NM) | BMEP | SFC | Overall thermal efficiency
Newtons | rpm | l/min | Kg/Hour | Kg/Second | Lambda
102.275 | 1000 | 0.0704 | 3.1229 | 0.00086748 | 1.2658 | 8737.1347 | 8.7371 | 83.4335 |  | 0.0080576 | 22.89%
102.756 | 1050 | 0.0724 | 3.2116 | 0.00089212 | 1.2678 | 9217.1368 | 9.2171 | 83.8259 |  | 0.0078549 | 23.48%
103.689 | 1100 | 0.0737 | 3.2693 | 0.00090814 | 1.2734 | 9743.7226 | 9.7437 | 84.587 |  | 0.0075638 | 24.38%
104.209 | 1150 | 0.0728 | 3.2294 | 0.00089705 | 1.2848 | 10237.705 | 10.2377 | 85.0112 |  | 0.007111 | 25.94%
105.811 | 1200 | 0.0744 | 3.3004 | 0.00091677 | 1.2918 | 10847.0491 | 10.847 | 86.3181 |  | 0.006859 | 26.89%
107.51 | 1250 | 0.07895 | 3.5022 | 0.00097283 | 1.2973 | 11480.4369 | 11.4804 | 87.7041 |  | 0.0068769 | 26.82%
109.488 | 1300 | 0.079 | 3.5044 | 0.00097345 | 1.299 | 12159.3236 | 12.1593 | 89.3177 |  | 0.0064971 | 28.39%
111.797 | 1350 | 0.0796 | 3.531 | 0.00098084 | 1.2947 | 12893.2814 | 12.8933 | 91.2013 |  | 0.0061738 | 29.88%
114.268 | 1400 | 0.0835 | 3.704 | 0.0010289 | 1.2855 | 13666.3395 | 13.6663 | 93.2171 |  | 0.0061099 | 30.19%
115.783 | 1450 | 0.0847 | 3.7573 | 0.0010437 | 1.2782 | 14342.0867 | 14.3421 | 94.453 |  | 0.0059057 | 31.23%
116.985 | 1500 | 0.08865 | 3.9325 | 0.0010924 | 1.2795 | 14990.6678 | 14.9907 | 95.4336 |  | 0.0059137 | 31.19%
117.788 | 1550 | 0.0932 | 4.1343 | 0.0011484 | 1.2777 | 15596.6845 | 15.5967 | 96.0886 |  | 0.0059756 | 30.87%
118.471 | 1600 | 0.0959 | 4.2541 | 0.0011817 | 1.2824 | 16193.159 | 16.1932 | 96.6458 |  | 0.0059223 | 31.14%
118.772 | 1650 | 0.09875 | 4.3805 | 0.0012168 | 1.2903 | 16741.6229 | 16.7416 | 96.8913 |  | 0.0058985 | 31.27%
118.656 | 1700 | 0.10005 | 4.4382 | 0.0012328 | 1.2994 | 17232.0985 | 17.2321 | 96.7967 |  | 0.005806 | 31.77%
118.861 | 1750 | 0.10305 | 4.5713 | 0.0012698 | 1.3105 | 17769.5721 | 17.7696 | 96.964 |  | 0.0057992 | 31.8%
119.584 | 1800 | 0.1093 | 4.8485 | 0.0013468 | 1.3149 | 18388.45 | 18.3885 | 97.5538 |  | 0.0059439 | 31.03%
119.934 | 1850 | 0.11415 | 5.0637 | 0.0014066 | 1.3185 | 18954.5548 | 18.9546 | 97.8393 |  | 0.0060223 | 30.63%
120.176 | 1900 | 0.11745 | 5.2101 | 0.0014472 | 1.3189 | 19506.1198 | 19.5061 | 98.0367 |  | 0.0060212 | 30.63%
120.948 | 1950 | 0.12055 | 5.3476 | 0.0014854 | 1.3148 | 20148.0419 | 20.148 | 98.6665 |  | 0.0059832 | 30.83%
122.157 | 2000 | 0.12555 | 5.5694 | 0.001547 | 1.3165 | 20871.2229 | 20.8712 | 99.6527 |  | 0.0060155 | 30.66%
122.845 | 2050 | 0.12785 | 5.6714 | 0.0015754 | 1.321 | 21513.4909 | 21.5135 | 100.214 |  | 0.0059428 | 31.04%
123.796 | 2100 | 0.1309 | 5.8067 | 0.001613 | 1.3229 | 22208.8182 | 22.2088 | 100.9898 |  | 0.0058941 | 31.29%
124.794 | 2150 | 0.13435 | 5.9597 | 0.0016555 | 1.3216 | 22920.9022 | 22.9209 | 101.804 |  | 0.0058615 | 31.47%
125.137 | 2200 | 0.1377 | 6.1083 | 0.0016968 | 1.3165 | 23518.4103 | 23.5184 | 102.0838 |  | 0.005855 | 31.5%
126.028 | 2250 | 0.14105 | 6.2569 | 0.001738 | 1.3047 | 24224.1811 | 24.2242 | 102.8106 |  | 0.0058227 | 31.68%
126.66 | 2300 | 0.14495 | 6.4299 | 0.0017861 | 1.2965 | 24886.6742 | 24.8867 | 103.3262 |  | 0.0058244 | 31.67%
126.822 | 2350 | 0.14985 | 6.6473 | 0.0018465 | 1.2823 | 25460.2112 | 25.4602 | 103.4583 |  | 0.0058857 | 31.34%
126.69 | 2400 | 0.1537 | 6.8181 | 0.0018939 | 1.273 | 25974.8543 | 25.9749 | 103.3507 |  | 0.0059173 | 31.17%
126.552 | 2450 | 0.15565 | 6.9046 | 0.0019179 | 1.2698 | 26487.1139 | 26.4871 | 103.2381 |  | 0.0058764 | 31.39%
126.438 | 2500 | 0.1596 | 7.0798 | 0.0019666 | 1.2745 | 27003.3203 | 27.0033 | 103.1451 |  | 0.0059104 | 31.21%
126.239 | 2550 | 0.1626 | 7.2129 | 0.0020036 | 1.2788 | 27500.0364 | 27.5 | 102.9827 |  | 0.0059127 | 31.19%
126.161 | 2600 | 0.16805 | 7.4547 | 0.0020707 | 1.2763 | 28021.928 | 28.0219 | 102.9191 |  | 0.0059971 | 30.76%
125.847 | 2650 | 0.17145 | 7.6055 | 0.0021126 | 1.2803 | 28489.7267 | 28.4897 | 102.663 |  | 0.006018 | 30.65%
124.911 | 2700 | 0.17465 | 7.7474 | 0.0021521 | 1.2837 | 28811.3754 | 28.8114 | 101.8994 |  | 0.0060618 | 30.43%
123.927 | 2750 | 0.1784 | 7.9138 | 0.0021983 | 1.2812 | 29113.7516 | 29.1138 | 101.0967 |  | 0.0061277 | 30.1%
123.689 | 2800 | 0.18005 | 7.987 | 0.0022186 | 1.2745 | 29586.1634 | 29.5862 | 100.9025 |  | 0.0060856 | 30.31%
123.389 | 2850 | 0.1831 | 8.1223 | 0.0022562 | 1.2604 | 30041.447 | 30.0414 | 100.6578 |  | 0.0060949 | 30.26%
122.519 | 2900 | 0.1879 | 8.3352 | 0.0023153 | 1.2531 | 30352.9554 | 30.353 | 99.9481 |  | 0.0061905 | 29.79%
121.837 | 2950 | 0.19255 | 8.5415 | 0.0023726 | 1.2394 | 30704.4099 | 30.7044 | 99.3917 |  | 0.0062711 | 29.41%
121.709 | 3000 | 0.199 | 8.8276 | 0.0024521 | 1.2273 | 31192.0193 | 31.192 | 99.2873 |  | 0.0063798 | 28.91%
121.123 | 3050 | 0.20605 | 9.1403 | 0.002539 | 1.2193 | 31559.2011 | 31.5592 | 98.8092 |  | 0.006529 | 28.25%
121.124 | 3100 | 0.21005 | 9.3178 | 0.0025883 | 1.2069 | 32076.8299 | 32.0768 | 98.8101 |  | 0.0065483 | 28.17%
120.851 | 3150 | 0.21605 | 9.5839 | 0.0026622 | 1.1927 | 32520.7344 | 32.5207 | 98.5873 |  | 0.0066435 | 27.76%
120.596 | 3200 | 0.21795 | 9.6682 | 0.0026856 | 1.1848 | 32967.2274 | 32.9672 | 98.3793 |  | 0.0066111 | 27.9%
120.84 | 3250 | 0.22305 | 9.8944 | 0.0027485 | 1.1738 | 33550.0846 | 33.5501 | 98.5784 |  | 0.0066483 | 27.74%
121.633 | 3300 | 0.2255 | 10.0031 | 0.0027786 | 1.1612 | 34289.7959 | 34.2898 | 99.2253 |  | 0.0065763 | 28.05%
122.181 | 3350 | 0.2285 | 10.1362 | 0.0028156 | 1.151 | 34966.1668 | 34.9662 | 99.6723 |  | 0.0065349 | 28.22%
122.933 | 3400 | 0.2342 | 10.3891 | 0.0028858 | 1.1412 | 35706.4718 | 35.7065 | 100.2858 |  | 0.006559 | 28.12%
123.475 | 3450 | 0.23605 | 10.4711 | 0.0029086 | 1.1267 | 36391.3086 | 36.3913 | 100.7279 |  | 0.0064864 | 28.44%
123.428 | 3500 | 0.24195 | 10.7328 | 0.0029813 | 1.1198 | 36904.6659 | 36.9047 | 100.6896 |  | 0.0065561 | 28.13%
124.205 | 3550 | 0.24545 | 10.8881 | 0.0030245 | 1.1062 | 37667.5154 | 37.6675 | 101.3235 |  | 0.0065162 | 28.31%
124.066 | 3600 | 0.25505 | 11.314 | 0.0031428 | 1.097 | 38155.2957 | 38.1553 | 101.2101 |  | 0.0066845 | 27.59%
123.967 | 3650 | 0.25755 | 11.4249 | 0.0031736 | 1.094 | 38654.361 | 38.6544 | 101.1293 |  | 0.0066629 | 27.68%
123.815 | 3700 | 0.26445 | 11.7309 | 0.0032586 | 1.0966 | 39135.8281 | 39.1358 | 101.0053 |  | 0.0067572 | 27.3%
123.767 | 3750 | 0.2651 | 11.7598 | 0.0032666 | 1.0981 | 39649.3137 | 39.6493 | 100.9661 |  | 0.0066861 | 27.59%
123.509 | 3800 | 0.2693 | 11.9461 | 0.0033184 | 1.0991 | 40094.2177 | 40.0942 | 100.7557 |  | 0.0067167 | 27.46%
122.672 | 3850 | 0.27375 | 12.1435 | 0.0033732 | 1.1053 | 40346.4862 | 40.3465 | 100.0729 |  | 0.006785 | 27.18%
122.157 | 3900 | 0.2759 | 12.2389 | 0.0033997 | 1.117 | 40698.8847 | 40.6989 | 99.6527 |  | 0.0067791 | 27.21%
121.184 | 3950 | 0.28285 | 12.5472 | 0.0034853 | 1.1226 | 40892.3361 | 40.8923 | 98.859 |  | 0.0069169 | 26.67%
120.004 | 4000 | 0.28455 | 12.6226 | 0.0035063 | 1.1246 | 41006.7411 | 41.0067 | 97.8964 |  | 0.0069391 | 26.58%
118.734 | 4050 | 0.2871 | 12.7357 | 0.0035377 | 1.1222 | 41079.9271 | 41.0799 | 96.8603 |  | 0.0069888 | 26.39%
117.442 | 4100 | 0.28895 | 12.8177 | 0.0035605 | 1.1239 | 41134.5582 | 41.1346 | 95.8064 |  | 0.0070245 | 26.26%
116.5 | 4150 | 0.29305 | 12.9996 | 0.003611 | 1.1223 | 41302.236 | 41.3022 | 95.0379 |  | 0.0070953 | 26%
115.931 | 4200 | 0.2949 | 13.0817 | 0.0036338 | 1.1218 | 41595.6978 | 41.5957 | 94.5737 |  | 0.0070897 | 26.02%
115.034 | 4250 | 0.29715 | 13.1815 | 0.0036615 | 1.1246 | 41765.2123 | 41.7652 | 93.842 |  | 0.0071148 | 25.92%
114.391 | 4300 | 0.3022 | 13.4055 | 0.0037238 | 1.1228 | 42020.3683 | 42.0204 | 93.3174 |  | 0.0071918 | 25.65%
114.016 | 4350 | 0.30605 | 13.5763 | 0.0037712 | 1.1194 | 42369.623 | 42.3696 | 93.0115 |  | 0.0072233 | 25.53%
113.871 | 4400 | 0.3092 | 13.716 | 0.00381 | 1.1199 | 42802.1272 | 42.8021 | 92.8932 |  | 0.0072239 | 25.53%
113.985 | 4450 | 0.3099 | 13.7471 | 0.0038186 | 1.1187 | 43331.8526 | 43.3319 | 92.9862 |  | 0.0071518 | 25.79%
113.306 | 4500 | 0.31445 | 13.9489 | 0.0038747 | 1.1156 | 43557.7025 | 43.5577 | 92.4323 |  | 0.0072192 | 25.55%
113.074 | 4550 | 0.3171 | 14.0665 | 0.0039074 | 1.1095 | 43951.4993 | 43.9515 | 92.2431 |  | 0.0072148 | 25.56%
112.195 | 4600 | 0.3194 | 14.1685 | 0.0039357 | 1.1057 | 44089.0638 | 44.0891 | 91.526 |  | 0.0072444 | 25.46%
111.061 | 4650 | 0.32055 | 14.2195 | 0.0039499 | 1.0978 | 44117.8231 | 44.1178 | 90.6009 |  | 0.0072658 | 25.39%
109.973 | 4700 | 0.3207 | 14.2262 | 0.0039517 | 1.0956 | 44155.3643 | 44.1554 | 89.7133 |  | 0.007263 | 25.39%
108.654 | 4750 | 0.32485 | 14.4103 | 0.0040029 | 1.0883 | 44089.8753 | 44.0899 | 88.6373 |  | 0.0073679 | 25.03%
107.076 | 4800 | 0.32455 | 14.397 | 0.0039992 | 1.084 | 43906.9145 | 43.9069 | 87.35 |  | 0.0073918 | 24.95%
105.24 | 4850 | 0.3257 | 14.448 | 0.0040133 | 1.0822 | 43603.5772 | 43.6036 | 85.8523 |  | 0.0074696 | 24.69%
103.632 | 4900 | 0.3277 | 14.5367 | 0.004038 | 1.0846 | 43379.9954 | 43.38 | 84.5405 |  | 0.0075542 | 24.42%
102.335 | 4950 | 0.32845 | 14.57 | 0.0040472 | 1.0882 | 43274.1888 | 43.2742 | 83.4824 |  | 0.00759 | 24.3%
101.106 | 5000 | 0.3287 | 14.581 | 0.0040503 | 1.0869 | 43186.3476 | 43.1863 | 82.4798 |  | 0.0076112 | 24.23%
99.3149 | 5050 | 0.32985 | 14.6321 | 0.0040645 | 1.0891 | 42845.5113 | 42.8455 | 81.0187 |  | 0.0076986 | 23.96%
97.5815 | 5100 | 0.3297 | 14.6254 | 0.0040626 | 1.0918 | 42514.5129 | 42.5145 | 79.6046 |  | 0.007755 | 23.78%
95.8486 | 5150 | 0.33095 | 14.6809 | 0.004078 | 1.0941 | 42168.9265 | 42.1689 | 78.191 |  | 0.0078482 | 23.5%
94.8033 | 5200 | 0.3338 | 14.8073 | 0.0041131 | 1.0935 | 42113.9853 | 42.114 | 77.3383 |  | 0.0079261 | 23.27%
93.0976 | 5250 | 0.3313 | 14.6964 | 0.0040823 | 1.088 | 41753.9273 | 41.7539 | 75.9468 |  | 0.0079346 | 23.25%
91.7886 | 5300 | 0.3324 | 14.7452 | 0.0040959 | 1.0834 | 41558.9109 | 41.5589 | 74.8789 |  | 0.0079983 | 23.06%
90.5938 | 5350 | 0.3308 | 14.6742 | 0.0040762 | 1.0801 | 41404.9058 | 41.4049 | 73.9042 |  | 0.0079894 | 23.09%
89.6374 | 5400 | 0.3388 | 15.0291 | 0.0041747 | 1.079 | 41350.6702 | 41.3507 | 73.124 |  | 0.0081933 | 22.51%
88.9256 | 5450 | 0.3438 | 15.2509 | 0.0042364 | 1.0792 | 41402.1456 | 41.4021 | 72.5434 |  | 0.0083039 | 22.21%
88.6474 | 5500 | 0.3488 | 15.4727 | 0.004298 | 1.0837 | 41651.2687 | 41.6513 | 72.3164 |  | 0.0083743 | 22.02%