## Torque
|  |  |  | Baro | Humidity | Ambient temp
|  |  |  | mBar | % | Deg C
|  |  |  | 1018.9 | 46 | 27
Load | Dyno Speed | Fuel Flow Rate | Lambda |  |  |  | Tourque | Dyno Speed | Power | Power | Corrected Power
Newtons | rpm | l/min | Lambda |  |  |  | Nm | rpm | Watts | Kilo Watts | Kilo Watts
102.275 | 1000 | 0.0704 | 1.2658 |  |  |  | 83.4335 | 1000 | 8737.1347 | 8.7371 | 2.7325
102.756 | 1050 | 0.0724 | 1.2678 |  |  |  | 83.8259 | 1050 | 9217.1368 | 9.2171 | 2.8826
103.689 | 1100 | 0.0737 | 1.2734 |  |  |  | 84.587 | 1100 | 9743.7226 | 9.7437 | 3.0473
104.209 | 1150 | 0.0728 | 1.2848 |  |  |  | 85.0112 | 1150 | 10237.705 | 10.2377 | 3.2018
105.811 | 1200 | 0.0744 | 1.2918 |  |  |  | 86.3181 | 1200 | 10847.0491 | 10.847 | 3.3923
107.51 | 1250 | 0.07895 | 1.2973 |  |  |  | 87.7041 | 1250 | 11480.4369 | 11.4804 | 3.5904
109.488 | 1300 | 0.079 | 1.299 |  |  |  | 89.3177 | 1300 | 12159.3236 | 12.1593 | 3.8027
111.797 | 1350 | 0.0796 | 1.2947 |  |  |  | 91.2013 | 1350 | 12893.2814 | 12.8933 | 4.0323
114.268 | 1400 | 0.0835 | 1.2855 |  |  |  | 93.2171 | 1400 | 13666.3395 | 13.6663 | 4.274
115.783 | 1450 | 0.0847 | 1.2782 |  |  |  | 94.453 | 1450 | 14342.0867 | 14.3421 | 4.4854
116.985 | 1500 | 0.08865 | 1.2795 |  |  |  | 95.4336 | 1500 | 14990.6678 | 14.9907 | 4.6882
117.788 | 1550 | 0.0932 | 1.2777 |  |  |  | 96.0886 | 1550 | 15596.6845 | 15.5967 | 4.8777
118.471 | 1600 | 0.0959 | 1.2824 |  |  |  | 96.6458 | 1600 | 16193.159 | 16.1932 | 5.0643
118.772 | 1650 | 0.09875 | 1.2903 |  |  |  | 96.8913 | 1650 | 16741.6229 | 16.7416 | 5.2358
118.656 | 1700 | 0.10005 | 1.2994 |  |  |  | 96.7967 | 1700 | 17232.0985 | 17.2321 | 5.3892
118.861 | 1750 | 0.10305 | 1.3105 |  |  |  | 96.964 | 1750 | 17769.5721 | 17.7696 | 5.5573
119.584 | 1800 | 0.1093 | 1.3149 |  |  |  | 97.5538 | 1800 | 18388.45 | 18.3885 | 5.7508
119.934 | 1850 | 0.11415 | 1.3185 |  |  |  | 97.8393 | 1850 | 18954.5548 | 18.9546 | 5.9279
120.176 | 1900 | 0.11745 | 1.3189 |  |  |  | 98.0367 | 1900 | 19506.1198 | 19.5061 | 6.1004
120.948 | 1950 | 0.12055 | 1.3148 |  |  |  | 98.6665 | 1950 | 20148.0419 | 20.148 | 6.3011
122.157 | 2000 | 0.12555 | 1.3165 |  |  |  | 99.6527 | 2000 | 20871.2229 | 20.8712 | 6.5273
122.845 | 2050 | 0.12785 | 1.321 |  |  |  | 100.214 | 2050 | 21513.4909 | 21.5135 | 6.7282
123.796 | 2100 | 0.1309 | 1.3229 |  |  |  | 100.9898 | 2100 | 22208.8182 | 22.2088 | 6.9456
124.794 | 2150 | 0.13435 | 1.3216 |  |  |  | 101.804 | 2150 | 22920.9022 | 22.9209 | 7.1683
125.137 | 2200 | 0.1377 | 1.3165 |  |  |  | 102.0838 | 2200 | 23518.4103 | 23.5184 | 7.3552
126.028 | 2250 | 0.14105 | 1.3047 |  |  |  | 102.8106 | 2250 | 24224.1811 | 24.2242 | 7.5759
126.66 | 2300 | 0.14495 | 1.2965 |  |  |  | 103.3262 | 2300 | 24886.6742 | 24.8867 | 7.7831
126.822 | 2350 | 0.14985 | 1.2823 |  |  |  | 103.4583 | 2350 | 25460.2112 | 25.4602 | 7.9625
126.69 | 2400 | 0.1537 | 1.273 |  |  |  | 103.3507 | 2400 | 25974.8543 | 25.9749 | 8.1234
126.552 | 2450 | 0.15565 | 1.2698 |  |  |  | 103.2381 | 2450 | 26487.1139 | 26.4871 | 8.2836
126.438 | 2500 | 0.1596 | 1.2745 |  |  |  | 103.1451 | 2500 | 27003.3203 | 27.0033 | 8.4451
126.239 | 2550 | 0.1626 | 1.2788 |  |  |  | 102.9827 | 2550 | 27500.0364 | 27.5 | 8.6004
126.161 | 2600 | 0.16805 | 1.2763 |  |  |  | 102.9191 | 2600 | 28021.928 | 28.0219 | 8.7636
125.847 | 2650 | 0.17145 | 1.2803 |  |  |  | 102.663 | 2650 | 28489.7267 | 28.4897 | 8.9099
124.911 | 2700 | 0.17465 | 1.2837 |  |  |  | 101.8994 | 2700 | 28811.3754 | 28.8114 | 9.0105
123.927 | 2750 | 0.1784 | 1.2812 |  |  |  | 101.0967 | 2750 | 29113.7516 | 29.1138 | 9.1051
123.689 | 2800 | 0.18005 | 1.2745 |  |  |  | 100.9025 | 2800 | 29586.1634 | 29.5862 | 9.2528
123.389 | 2850 | 0.1831 | 1.2604 |  |  |  | 100.6578 | 2850 | 30041.447 | 30.0414 | 9.3952
122.519 | 2900 | 0.1879 | 1.2531 |  |  |  | 99.9481 | 2900 | 30352.9554 | 30.353 | 9.4926
121.837 | 2950 | 0.19255 | 1.2394 |  |  |  | 99.3917 | 2950 | 30704.4099 | 30.7044 | 9.6025
121.709 | 3000 | 0.199 | 1.2273 |  |  |  | 99.2873 | 3000 | 31192.0193 | 31.192 | 9.755
121.123 | 3050 | 0.20605 | 1.2193 |  |  |  | 98.8092 | 3050 | 31559.2011 | 31.5592 | 9.8699
121.124 | 3100 | 0.21005 | 1.2069 |  |  |  | 98.8101 | 3100 | 32076.8299 | 32.0768 | 10.0318
120.851 | 3150 | 0.21605 | 1.1927 |  |  |  | 98.5873 | 3150 | 32520.7344 | 32.5207 | 10.1706
120.596 | 3200 | 0.21795 | 1.1848 |  |  |  | 98.3793 | 3200 | 32967.2274 | 32.9672 | 10.3102
120.84 | 3250 | 0.22305 | 1.1738 |  |  |  | 98.5784 | 3250 | 33550.0846 | 33.5501 | 10.4925
121.633 | 3300 | 0.2255 | 1.1612 |  |  |  | 99.2253 | 3300 | 34289.7959 | 34.2898 | 10.7238
122.181 | 3350 | 0.2285 | 1.151 |  |  |  | 99.6723 | 3350 | 34966.1668 | 34.9662 | 10.9354
122.933 | 3400 | 0.2342 | 1.1412 |  |  |  | 100.2858 | 3400 | 35706.4718 | 35.7065 | 11.1669
123.475 | 3450 | 0.23605 | 1.1267 |  |  |  | 100.7279 | 3450 | 36391.3086 | 36.3913 | 11.3811
123.428 | 3500 | 0.24195 | 1.1198 |  |  |  | 100.6896 | 3500 | 36904.6659 | 36.9047 | 11.5416
124.205 | 3550 | 0.24545 | 1.1062 |  |  |  | 101.3235 | 3550 | 37667.5154 | 37.6675 | 11.7802
124.066 | 3600 | 0.25505 | 1.097 |  |  |  | 101.2101 | 3600 | 38155.2957 | 38.1553 | 11.9327
123.967 | 3650 | 0.25755 | 1.094 |  |  |  | 101.1293 | 3650 | 38654.361 | 38.6544 | 12.0888
123.815 | 3700 | 0.26445 | 1.0966 |  |  |  | 101.0053 | 3700 | 39135.8282 | 39.1358 | 12.2394
123.767 | 3750 | 0.2651 | 1.0981 |  |  |  | 100.9661 | 3750 | 39649.3137 | 39.6493 | 12.4
123.509 | 3800 | 0.2693 | 1.0991 |  |  |  | 100.7557 | 3800 | 40094.2177 | 40.0942 | 12.5391
122.672 | 3850 | 0.27375 | 1.1053 |  |  |  | 100.0729 | 3850 | 40346.4862 | 40.3465 | 12.618
122.157 | 3900 | 0.2759 | 1.117 |  |  |  | 99.6527 | 3900 | 40698.8847 | 40.6989 | 12.7282
121.184 | 3950 | 0.28285 | 1.1226 |  |  |  | 98.859 | 3950 | 40892.3361 | 40.8923 | 12.7887
120.004 | 4000 | 0.28455 | 1.1246 |  |  |  | 97.8964 | 4000 | 41006.7411 | 41.0067 | 12.8245
118.734 | 4050 | 0.2871 | 1.1222 |  |  |  | 96.8603 | 4050 | 41079.9271 | 41.0799 | 12.8474
117.442 | 4100 | 0.28895 | 1.1239 |  |  |  | 95.8064 | 4100 | 41134.5582 | 41.1346 | 12.8645
116.5 | 4150 | 0.29305 | 1.1223 |  |  |  | 95.0379 | 4150 | 41302.236 | 41.3022 | 12.9169
115.931 | 4200 | 0.2949 | 1.1218 |  |  |  | 94.5737 | 4200 | 41595.6978 | 41.5957 | 13.0087
115.034 | 4250 | 0.29715 | 1.1246 |  |  |  | 93.842 | 4250 | 41765.2123 | 41.7652 | 13.0617
114.391 | 4300 | 0.3022 | 1.1228 |  |  |  | 93.3174 | 4300 | 42020.3683 | 42.0204 | 13.1415
114.016 | 4350 | 0.30605 | 1.1194 |  |  |  | 93.0115 | 4350 | 42369.623 | 42.3696 | 13.2507
113.871 | 4400 | 0.3092 | 1.1199 |  |  |  | 92.8932 | 4400 | 42802.1272 | 42.8021 | 13.386
113.985 | 4450 | 0.3099 | 1.1187 |  |  |  | 92.9862 | 4450 | 43331.8526 | 43.3319 | 13.5517
113.306 | 4500 | 0.31445 | 1.1156 |  |  |  | 92.4323 | 4500 | 43557.7025 | 43.5577 | 13.6223
113.074 | 4550 | 0.3171 | 1.1095 |  |  |  | 92.2431 | 4550 | 43951.4993 | 43.9515 | 13.7455
112.195 | 4600 | 0.3194 | 1.1057 |  |  |  | 91.526 | 4600 | 44089.0638 | 44.0891 | 13.7885
111.061 | 4650 | 0.32055 | 1.0978 |  |  |  | 90.6009 | 4650 | 44117.8231 | 44.1178 | 13.7975
109.973 | 4700 | 0.3207 | 1.0956 |  |  |  | 89.7133 | 4700 | 44155.3644 | 44.1554 | 13.8092
108.654 | 4750 | 0.32485 | 1.0883 |  |  |  | 88.6373 | 4750 | 44089.8754 | 44.0899 | 13.7887
107.076 | 4800 | 0.32455 | 1.084 |  |  |  | 87.35 | 4800 | 43906.9145 | 43.9069 | 13.7315
105.24 | 4850 | 0.3257 | 1.0822 |  |  |  | 85.8523 | 4850 | 43603.5772 | 43.6036 | 13.6367
103.632 | 4900 | 0.3277 | 1.0846 |  |  |  | 84.5405 | 4900 | 43379.9954 | 43.38 | 13.5667
102.335 | 4950 | 0.32845 | 1.0882 |  |  |  | 83.4824 | 4950 | 43274.1888 | 43.2742 | 13.5336
101.106 | 5000 | 0.3287 | 1.0869 |  |  |  | 82.4798 | 5000 | 43186.3476 | 43.1863 | 13.5062
99.3149 | 5050 | 0.32985 | 1.0891 |  |  |  | 81.0187 | 5050 | 42845.5113 | 42.8455 | 13.3996
97.5815 | 5100 | 0.3297 | 1.0918 |  |  |  | 79.6046 | 5100 | 42514.5129 | 42.5145 | 13.2961
95.8486 | 5150 | 0.33095 | 1.0941 |  |  |  | 78.191 | 5150 | 42168.9265 | 42.1689 | 13.188
94.8033 | 5200 | 0.3338 | 1.0935 |  |  |  | 77.3383 | 5200 | 42113.9853 | 42.114 | 13.1708
93.0976 | 5250 | 0.3313 | 1.088 |  |  |  | 75.9468 | 5250 | 41753.9273 | 41.7539 | 13.0582
91.7886 | 5300 | 0.3324 | 1.0834 |  |  |  | 74.8789 | 5300 | 41558.9109 | 41.5589 | 12.9972
90.5938 | 5350 | 0.3308 | 1.0801 |  |  |  | 73.9042 | 5350 | 41404.9058 | 41.4049 | 12.949
89.6374 | 5400 | 0.3388 | 1.079 |  |  |  | 73.124 | 5400 | 41350.6702 | 41.3507 | 12.9321
88.9256 | 5450 | 0.3438 | 1.0792 |  |  |  | 72.5434 | 5450 | 41402.1456 | 41.4021 | 12.9482
88.6474 | 5500 | 0.3488 | 1.0837 |  |  |  | 72.3164 | 5500 | 41651.2687 | 41.6513 | 13.0261

## Power
|  |  |  | Baro | Humidity | Ambient temp
|  |  |  | mBar | % | Deg C
|  |  |  | 1018.9 | 46 | 27
Load | Dyno Speed | Fuel Flow Rate | Lambda |  |  |  | Tourque | Power | Power | Corrected Power
Newtons | rpm | l/min | Lambda |  |  |  | Nm | Watts | Kilo Watts | Kilo Watts
102.275 | 1000 | 0.0704 | 1.2658 |  |  |  | 83.4335 | 8737.1347 | 8.7371 | 2.7325
102.756 | 1050 | 0.0724 | 1.2678 |  |  |  | 83.8259 | 9217.1368 | 9.2171 | 2.8826
103.689 | 1100 | 0.0737 | 1.2734 |  |  |  | 84.587 | 9743.7226 | 9.7437 | 3.0473
104.209 | 1150 | 0.0728 | 1.2848 |  |  |  | 85.0112 | 10237.705 | 10.2377 | 3.2018
105.811 | 1200 | 0.0744 | 1.2918 |  |  |  | 86.3181 | 10847.0491 | 10.847 | 3.3923
107.51 | 1250 | 0.07895 | 1.2973 |  |  |  | 87.7041 | 11480.4369 | 11.4804 | 3.5904
109.488 | 1300 | 0.079 | 1.299 |  |  |  | 89.3177 | 12159.3236 | 12.1593 | 3.8027
111.797 | 1350 | 0.0796 | 1.2947 |  |  |  | 91.2013 | 12893.2814 | 12.8933 | 4.0323
114.268 | 1400 | 0.0835 | 1.2855 |  |  |  | 93.2171 | 13666.3395 | 13.6663 | 4.274
115.783 | 1450 | 0.0847 | 1.2782 |  |  |  | 94.453 | 14342.0867 | 14.3421 | 4.4854
116.985 | 1500 | 0.08865 | 1.2795 |  |  |  | 95.4336 | 14990.6678 | 14.9907 | 4.6882
117.788 | 1550 | 0.0932 | 1.2777 |  |  |  | 96.0886 | 15596.6845 | 15.5967 | 4.8777
118.471 | 1600 | 0.0959 | 1.2824 |  |  |  | 96.6458 | 16193.159 | 16.1932 | 5.0643
118.772 | 1650 | 0.09875 | 1.2903 |  |  |  | 96.8913 | 16741.6229 | 16.7416 | 5.2358
118.656 | 1700 | 0.10005 | 1.2994 |  |  |  | 96.7967 | 17232.0985 | 17.2321 | 5.3892
118.861 | 1750 | 0.10305 | 1.3105 |  |  |  | 96.964 | 17769.5721 | 17.7696 | 5.5573
119.584 | 1800 | 0.1093 | 1.3149 |  |  |  | 97.5538 | 18388.45 | 18.3885 | 5.7508
119.934 | 1850 | 0.11415 | 1.3185 |  |  |  | 97.8393 | 18954.5548 | 18.9546 | 5.9279
120.176 | 1900 | 0.11745 | 1.3189 |  |  |  | 98.0367 | 19506.1198 | 19.5061 | 6.1004
120.948 | 1950 | 0.12055 | 1.3148 |  |  |  | 98.6665 | 20148.0419 | 20.148 | 6.3011
122.157 | 2000 | 0.12555 | 1.3165 |  |  |  | 99.6527 | 20871.2229 | 20.8712 | 6.5273
122.845 | 2050 | 0.12785 | 1.321 |  |  |  | 100.214 | 21513.4909 | 21.5135 | 6.7282
123.796 | 2100 | 0.1309 | 1.3229 |  |  |  | 100.9898 | 22208.8182 | 22.2088 | 6.9456
124.794 | 2150 | 0.13435 | 1.3216 |  |  |  | 101.804 | 22920.9022 | 22.9209 | 7.1683
125.137 | 2200 | 0.1377 | 1.3165 |  |  |  | 102.0838 | 23518.4103 | 23.5184 | 7.3552
126.028 | 2250 | 0.14105 | 1.3047 |  |  |  | 102.8106 | 24224.1811 | 24.2242 | 7.5759
126.66 | 2300 | 0.14495 | 1.2965 |  |  |  | 103.3262 | 24886.6742 | 24.8867 | 7.7831
126.822 | 2350 | 0.14985 | 1.2823 |  |  |  | 103.4583 | 25460.2112 | 25.4602 | 7.9625
126.69 | 2400 | 0.1537 | 1.273 |  |  |  | 103.3507 | 25974.8543 | 25.9749 | 8.1234
126.552 | 2450 | 0.15565 | 1.2698 |  |  |  | 103.2381 | 26487.1139 | 26.4871 | 8.2836
126.438 | 2500 | 0.1596 | 1.2745 |  |  |  | 103.1451 | 27003.3203 | 27.0033 | 8.4451
126.239 | 2550 | 0.1626 | 1.2788 |  |  |  | 102.9827 | 27500.0364 | 27.5 | 8.6004
126.161 | 2600 | 0.16805 | 1.2763 |  |  |  | 102.9191 | 28021.928 | 28.0219 | 8.7636
125.847 | 2650 | 0.17145 | 1.2803 |  |  |  | 102.663 | 28489.7267 | 28.4897 | 8.9099
124.911 | 2700 | 0.17465 | 1.2837 |  |  |  | 101.8994 | 28811.3754 | 28.8114 | 9.0105
123.927 | 2750 | 0.1784 | 1.2812 |  |  |  | 101.0967 | 29113.7516 | 29.1138 | 9.1051
123.689 | 2800 | 0.18005 | 1.2745 |  |  |  | 100.9025 | 29586.1634 | 29.5862 | 9.2528
123.389 | 2850 | 0.1831 | 1.2604 |  |  |  | 100.6578 | 30041.447 | 30.0414 | 9.3952
122.519 | 2900 | 0.1879 | 1.2531 |  |  |  | 99.9481 | 30352.9554 | 30.353 | 9.4926
121.837 | 2950 | 0.19255 | 1.2394 |  |  |  | 99.3917 | 30704.4099 | 30.7044 | 9.6025
121.709 | 3000 | 0.199 | 1.2273 |  |  |  | 99.2873 | 31192.0193 | 31.192 | 9.755
121.123 | 3050 | 0.20605 | 1.2193 |  |  |  | 98.8092 | 31559.2011 | 31.5592 | 9.8699
121.124 | 3100 | 0.21005 | 1.2069 |  |  |  | 98.8101 | 32076.8299 | 32.0768 | 10.0318
120.851 | 3150 | 0.21605 | 1.1927 |  |  |  | 98.5873 | 32520.7344 | 32.5207 | 10.1706
120.596 | 3200 | 0.21795 | 1.1848 |  |  |  | 98.3793 | 32967.2274 | 32.9672 | 10.3102
120.84 | 3250 | 0.22305 | 1.1738 |  |  |  | 98.5784 | 33550.0846 | 33.5501 | 10.4925
121.633 | 3300 | 0.2255 | 1.1612 |  |  |  | 99.2253 | 34289.7959 | 34.2898 | 10.7238
122.181 | 3350 | 0.2285 | 1.151 |  |  |  | 99.6723 | 34966.1668 | 34.9662 | 10.9354
122.933 | 3400 | 0.2342 | 1.1412 |  |  |  | 100.2858 | 35706.4718 | 35.7065 | 11.1669
123.475 | 3450 | 0.23605 | 1.1267 |  |  |  | 100.7279 | 36391.3086 | 36.3913 | 11.3811
123.428 | 3500 | 0.24195 | 1.1198 |  |  |  | 100.6896 | 36904.6659 | 36.9047 | 11.5416
124.205 | 3550 | 0.24545 | 1.1062 |  |  |  | 101.3235 | 37667.5154 | 37.6675 | 11.7802
124.066 | 3600 | 0.25505 | 1.097 |  |  |  | 101.2101 | 38155.2957 | 38.1553 | 11.9327
123.967 | 3650 | 0.25755 | 1.094 |  |  |  | 101.1293 | 38654.361 | 38.6544 | 12.0888
123.815 | 3700 | 0.26445 | 1.0966 |  |  |  | 101.0053 | 39135.8282 | 39.1358 | 12.2394
123.767 | 3750 | 0.2651 | 1.0981 |  |  |  | 100.9661 | 39649.3137 | 39.6493 | 12.4
123.509 | 3800 | 0.2693 | 1.0991 |  |  |  | 100.7557 | 40094.2177 | 40.0942 | 12.5391
122.672 | 3850 | 0.27375 | 1.1053 |  |  |  | 100.0729 | 40346.4862 | 40.3465 | 12.618
122.157 | 3900 | 0.2759 | 1.117 |  |  |  | 99.6527 | 40698.8847 | 40.6989 | 12.7282
121.184 | 3950 | 0.28285 | 1.1226 |  |  |  | 98.859 | 40892.3361 | 40.8923 | 12.7887
120.004 | 4000 | 0.28455 | 1.1246 |  |  |  | 97.8964 | 41006.7411 | 41.0067 | 12.8245
118.734 | 4050 | 0.2871 | 1.1222 |  |  |  | 96.8603 | 41079.9271 | 41.0799 | 12.8474
117.442 | 4100 | 0.28895 | 1.1239 |  |  |  | 95.8064 | 41134.5582 | 41.1346 | 12.8645
116.5 | 4150 | 0.29305 | 1.1223 |  |  |  | 95.0379 | 41302.236 | 41.3022 | 12.9169
115.931 | 4200 | 0.2949 | 1.1218 |  |  |  | 94.5737 | 41595.6978 | 41.5957 | 13.0087
115.034 | 4250 | 0.29715 | 1.1246 |  |  |  | 93.842 | 41765.2123 | 41.7652 | 13.0617
114.391 | 4300 | 0.3022 | 1.1228 |  |  |  | 93.3174 | 42020.3683 | 42.0204 | 13.1415
114.016 | 4350 | 0.30605 | 1.1194 |  |  |  | 93.0115 | 42369.623 | 42.3696 | 13.2507
113.871 | 4400 | 0.3092 | 1.1199 |  |  |  | 92.8932 | 42802.1272 | 42.8021 | 13.386
113.985 | 4450 | 0.3099 | 1.1187 |  |  |  | 92.9862 | 43331.8526 | 43.3319 | 13.5517
113.306 | 4500 | 0.31445 | 1.1156 |  |  |  | 92.4323 | 43557.7025 | 43.5577 | 13.6223
113.074 | 4550 | 0.3171 | 1.1095 |  |  |  | 92.2431 | 43951.4993 | 43.9515 | 13.7455
112.195 | 4600 | 0.3194 | 1.1057 |  |  |  | 91.526 | 44089.0638 | 44.0891 | 13.7885
111.061 | 4650 | 0.32055 | 1.0978 |  |  |  | 90.6009 | 44117.8231 | 44.1178 | 13.7975
109.973 | 4700 | 0.3207 | 1.0956 |  |  |  | 89.7133 | 44155.3644 | 44.1554 | 13.8092
108.654 | 4750 | 0.32485 | 1.0883 |  |  |  | 88.6373 | 44089.8754 | 44.0899 | 13.7887
107.076 | 4800 | 0.32455 | 1.084 |  |  |  | 87.35 | 43906.9145 | 43.9069 | 13.7315
105.24 | 4850 | 0.3257 | 1.0822 |  |  |  | 85.8523 | 43603.5772 | 43.6036 | 13.6367
103.632 | 4900 | 0.3277 | 1.0846 |  |  |  | 84.5405 | 43379.9954 | 43.38 | 13.5667
102.335 | 4950 | 0.32845 | 1.0882 |  |  |  | 83.4824 | 43274.1888 | 43.2742 | 13.5336
101.106 | 5000 | 0.3287 | 1.0869 |  |  |  | 82.4798 | 43186.3476 | 43.1863 | 13.5062
99.3149 | 5050 | 0.32985 | 1.0891 |  |  |  | 81.0187 | 42845.5113 | 42.8455 | 13.3996
97.5815 | 5100 | 0.3297 | 1.0918 |  |  |  | 79.6046 | 42514.5129 | 42.5145 | 13.2961
95.8486 | 5150 | 0.33095 | 1.0941 |  |  |  | 78.191 | 42168.9265 | 42.1689 | 13.188
94.8033 | 5200 | 0.3338 | 1.0935 |  |  |  | 77.3383 | 42113.9853 | 42.114 | 13.1708
93.0976 | 5250 | 0.3313 | 1.088 |  |  |  | 75.9468 | 41753.9273 | 41.7539 | 13.0582
91.7886 | 5300 | 0.3324 | 1.0834 |  |  |  | 74.8789 | 41558.9109 | 41.5589 | 12.9972
90.5938 | 5350 | 0.3308 | 1.0801 |  |  |  | 73.9042 | 41404.9058 | 41.4049 | 12.949
89.6374 | 5400 | 0.3388 | 1.079 |  |  |  | 73.124 | 41350.6702 | 41.3507 | 12.9321
88.9256 | 5450 | 0.3438 | 1.0792 |  |  |  | 72.5434 | 41402.1456 | 41.4021 | 12.9482
88.6474 | 5500 | 0.3488 | 1.0837 |  |  |  | 72.3164 | 41651.2687 | 41.6513 | 13.0261

## SFC
|  |  |  | Baro | Humidity | Ambient temp
|  |  |  | mBar | % | Deg C
|  |  |  | 1018.9 | 46 | 27
Load | Dyno Speed | Fuel Flow Rate | Lambda |  |  |  | Tourque | Power | Power | Corrected Power | SFC
Newtons | rpm | l/min | Lambda |  |  |  | Nm | Watts | Kilo Watts | Kilo Watts | kg/kWh
102.275 | 1000 | 0.0704 | 1.2658 |  |  |  | 83.4335 | 8737.1347 | 8.7371 | 8.7919 | 0.3598
102.756 | 1050 | 0.0724 | 1.2678 |  |  |  | 83.8259 | 9217.1368 | 9.2171 | 9.2749 | 0.35076
103.689 | 1100 | 0.0737 | 1.2734 |  |  |  | 84.587 | 9743.7226 | 9.7437 | 9.8048 | 0.33776
104.209 | 1150 | 0.0728 | 1.2848 |  |  |  | 85.0112 | 10237.705 | 10.2377 | 10.3018 | 0.31754
105.811 | 1200 | 0.0744 | 1.2918 |  |  |  | 86.3181 | 10847.0491 | 10.847 | 10.915 | 0.30628
107.51 | 1250 | 0.07895 | 1.2973 |  |  |  | 87.7041 | 11480.4369 | 11.4804 | 11.5523 | 0.30708
109.488 | 1300 | 0.079 | 1.299 |  |  |  | 89.3177 | 12159.3236 | 12.1593 | 12.2355 | 0.29012
111.797 | 1350 | 0.0796 | 1.2947 |  |  |  | 91.2013 | 12893.2814 | 12.8933 | 12.974 | 0.27568
114.268 | 1400 | 0.0835 | 1.2855 |  |  |  | 93.2171 | 13666.3395 | 13.6663 | 13.7519 | 0.27283
115.783 | 1450 | 0.0847 | 1.2782 |  |  |  | 94.453 | 14342.0867 | 14.3421 | 14.4319 | 0.26371
116.985 | 1500 | 0.08865 | 1.2795 |  |  |  | 95.4336 | 14990.6678 | 14.9907 | 15.0846 | 0.26407
117.788 | 1550 | 0.0932 | 1.2777 |  |  |  | 96.0886 | 15596.6845 | 15.5967 | 15.6944 | 0.26684
118.471 | 1600 | 0.0959 | 1.2824 |  |  |  | 96.6458 | 16193.159 | 16.1932 | 16.2946 | 0.26445
118.772 | 1650 | 0.09875 | 1.2903 |  |  |  | 96.8913 | 16741.6229 | 16.7416 | 16.8465 | 0.26339
118.656 | 1700 | 0.10005 | 1.2994 |  |  |  | 96.7967 | 17232.0985 | 17.2321 | 17.34 | 0.25926
118.861 | 1750 | 0.10305 | 1.3105 |  |  |  | 96.964 | 17769.5721 | 17.7696 | 17.8809 | 0.25896
119.584 | 1800 | 0.1093 | 1.3149 |  |  |  | 97.5538 | 18388.45 | 18.3885 | 18.5036 | 0.26542
119.934 | 1850 | 0.11415 | 1.3185 |  |  |  | 97.8393 | 18954.5548 | 18.9546 | 19.0733 | 0.26892
120.176 | 1900 | 0.11745 | 1.3189 |  |  |  | 98.0367 | 19506.1198 | 19.5061 | 19.6283 | 0.26887
120.948 | 1950 | 0.12055 | 1.3148 |  |  |  | 98.6665 | 20148.0419 | 20.148 | 20.2742 | 0.26718
122.157 | 2000 | 0.12555 | 1.3165 |  |  |  | 99.6527 | 20871.2229 | 20.8712 | 21.002 | 0.26862
122.845 | 2050 | 0.12785 | 1.321 |  |  |  | 100.214 | 21513.4909 | 21.5135 | 21.6482 | 0.26537
123.796 | 2100 | 0.1309 | 1.3229 |  |  |  | 100.9898 | 22208.8182 | 22.2088 | 22.3479 | 0.26319
124.794 | 2150 | 0.13435 | 1.3216 |  |  |  | 101.804 | 22920.9022 | 22.9209 | 23.0645 | 0.26174
125.137 | 2200 | 0.1377 | 1.3165 |  |  |  | 102.0838 | 23518.4103 | 23.5184 | 23.6657 | 0.26145
126.028 | 2250 | 0.14105 | 1.3047 |  |  |  | 102.8106 | 24224.1811 | 24.2242 | 24.3759 | 0.26001
126.66 | 2300 | 0.14495 | 1.2965 |  |  |  | 103.3262 | 24886.6742 | 24.8867 | 25.0426 | 0.26008
126.822 | 2350 | 0.14985 | 1.2823 |  |  |  | 103.4583 | 25460.2112 | 25.4602 | 25.6197 | 0.26282
126.69 | 2400 | 0.1537 | 1.273 |  |  |  | 103.3507 | 25974.8543 | 25.9749 | 26.1376 | 0.26423
126.552 | 2450 | 0.15565 | 1.2698 |  |  |  | 103.2381 | 26487.1139 | 26.4871 | 26.653 | 0.26241
126.438 | 2500 | 0.1596 | 1.2745 |  |  |  | 103.1451 | 27003.3203 | 27.0033 | 27.1725 | 0.26392
126.239 | 2550 | 0.1626 | 1.2788 |  |  |  | 102.9827 | 27500.0364 | 27.5 | 27.6723 | 0.26403
126.161 | 2600 | 0.16805 | 1.2763 |  |  |  | 102.9191 | 28021.928 | 28.0219 | 28.1975 | 0.2678
125.847 | 2650 | 0.17145 | 1.2803 |  |  |  | 102.663 | 28489.7267 | 28.4897 | 28.6682 | 0.26873
124.911 | 2700 | 0.17465 | 1.2837 |  |  |  | 101.8994 | 28811.3754 | 28.8114 | 28.9918 | 0.27069
123.927 | 2750 | 0.1784 | 1.2812 |  |  |  | 101.0967 | 29113.7516 | 29.1138 | 29.2961 | 0.27363
123.689 | 2800 | 0.18005 | 1.2745 |  |  |  | 100.9025 | 29586.1634 | 29.5862 | 29.7715 | 0.27175
123.389 | 2850 | 0.1831 | 1.2604 |  |  |  | 100.6578 | 30041.447 | 30.0414 | 30.2296 | 0.27216
122.519 | 2900 | 0.1879 | 1.2531 |  |  |  | 99.9481 | 30352.9554 | 30.353 | 30.5431 | 0.27643
121.837 | 2950 | 0.19255 | 1.2394 |  |  |  | 99.3917 | 30704.4099 | 30.7044 | 30.8967 | 0.28003
121.709 | 3000 | 0.199 | 1.2273 |  |  |  | 99.2873 | 31192.0193 | 31.192 | 31.3874 | 0.28489
121.123 | 3050 | 0.20605 | 1.2193 |  |  |  | 98.8092 | 31559.2011 | 31.5592 | 31.7569 | 0.29155
121.124 | 3100 | 0.21005 | 1.2069 |  |  |  | 98.8101 | 32076.8299 | 32.0768 | 32.2778 | 0.29241
120.851 | 3150 | 0.21605 | 1.1927 |  |  |  | 98.5873 | 32520.7344 | 32.5207 | 32.7244 | 0.29666
120.596 | 3200 | 0.21795 | 1.1848 |  |  |  | 98.3793 | 32967.2274 | 32.9672 | 33.1737 | 0.29521
120.84 | 3250 | 0.22305 | 1.1738 |  |  |  | 98.5784 | 33550.0846 | 33.5501 | 33.7602 | 0.29687
121.633 | 3300 | 0.2255 | 1.1612 |  |  |  | 99.2253 | 34289.7959 | 34.2898 | 34.5046 | 0.29366
122.181 | 3350 | 0.2285 | 1.151 |  |  |  | 99.6723 | 34966.1668 | 34.9662 | 35.1852 | 0.29181
122.933 | 3400 | 0.2342 | 1.1412 |  |  |  | 100.2858 | 35706.4718 | 35.7065 | 35.9301 | 0.29289
123.475 | 3450 | 0.23605 | 1.1267 |  |  |  | 100.7279 | 36391.3086 | 36.3913 | 36.6193 | 0.28965
123.428 | 3500 | 0.24195 | 1.1198 |  |  |  | 100.6896 | 36904.6659 | 36.9047 | 37.1358 | 0.29276
124.205 | 3550 | 0.24545 | 1.1062 |  |  |  | 101.3235 | 37667.5154 | 37.6675 | 37.9035 | 0.29098
124.066 | 3600 | 0.25505 | 1.097 |  |  |  | 101.2101 | 38155.2957 | 38.1553 | 38.3943 | 0.29849
123.967 | 3650 | 0.25755 | 1.094 |  |  |  | 101.1293 | 38654.361 | 38.6544 | 38.8965 | 0.29753
123.815 | 3700 | 0.26445 | 1.0966 |  |  |  | 101.0053 | 39135.8282 | 39.1358 | 39.381 | 0.30174
123.767 | 3750 | 0.2651 | 1.0981 |  |  |  | 100.9661 | 39649.3137 | 39.6493 | 39.8977 | 0.29856
123.509 | 3800 | 0.2693 | 1.0991 |  |  |  | 100.7557 | 40094.2177 | 40.0942 | 40.3454 | 0.29993
122.672 | 3850 | 0.27375 | 1.1053 |  |  |  | 100.0729 | 40346.4862 | 40.3465 | 40.5992 | 0.30298
122.157 | 3900 | 0.2759 | 1.117 |  |  |  | 99.6527 | 40698.8847 | 40.6989 | 40.9538 | 0.30271
121.184 | 3950 | 0.28285 | 1.1226 |  |  |  | 98.859 | 40892.3361 | 40.8923 | 41.1485 | 0.30887
120.004 | 4000 | 0.28455 | 1.1246 |  |  |  | 97.8964 | 41006.7411 | 41.0067 | 41.2636 | 0.30986
118.734 | 4050 | 0.2871 | 1.1222 |  |  |  | 96.8603 | 41079.9271 | 41.0799 | 41.3372 | 0.31208
117.442 | 4100 | 0.28895 | 1.1239 |  |  |  | 95.8064 | 41134.5582 | 41.1346 | 41.3922 | 0.31367
116.5 | 4150 | 0.29305 | 1.1223 |  |  |  | 95.0379 | 41302.236 | 41.3022 | 41.5609 | 0.31683
115.931 | 4200 | 0.2949 | 1.1218 |  |  |  | 94.5737 | 41595.6978 | 41.5957 | 41.8562 | 0.31658
115.034 | 4250 | 0.29715 | 1.1246 |  |  |  | 93.842 | 41765.2123 | 41.7652 | 42.0268 | 0.31771
114.391 | 4300 | 0.3022 | 1.1228 |  |  |  | 93.3174 | 42020.3683 | 42.0204 | 42.2836 | 0.32114
114.016 | 4350 | 0.30605 | 1.1194 |  |  |  | 93.0115 | 42369.623 | 42.3696 | 42.635 | 0.32255
113.871 | 4400 | 0.3092 | 1.1199 |  |  |  | 92.8932 | 42802.1272 | 42.8021 | 43.0702 | 0.32258
113.985 | 4450 | 0.3099 | 1.1187 |  |  |  | 92.9862 | 43331.8526 | 43.3319 | 43.6033 | 0.31936
113.306 | 4500 | 0.31445 | 1.1156 |  |  |  | 92.4323 | 43557.7025 | 43.5577 | 43.8305 | 0.32237
113.074 | 4550 | 0.3171 | 1.1095 |  |  |  | 92.2431 | 43951.4993 | 43.9515 | 44.2268 | 0.32217
112.195 | 4600 | 0.3194 | 1.1057 |  |  |  | 91.526 | 44089.0638 | 44.0891 | 44.3652 | 0.32349
111.061 | 4650 | 0.32055 | 1.0978 |  |  |  | 90.6009 | 44117.8231 | 44.1178 | 44.3942 | 0.32445
109.973 | 4700 | 0.3207 | 1.0956 |  |  |  | 89.7133 | 44155.3644 | 44.1554 | 44.4319 | 0.32432
108.654 | 4750 | 0.32485 | 1.0883 |  |  |  | 88.6373 | 44089.8754 | 44.0899 | 44.366 | 0.32901
107.076 | 4800 | 0.32455 | 1.084 |  |  |  | 87.35 | 43906.9145 | 43.9069 | 44.1819 | 0.33007
105.24 | 4850 | 0.3257 | 1.0822 |  |  |  | 85.8523 | 43603.5772 | 43.6036 | 43.8767 | 0.33355
103.632 | 4900 | 0.3277 | 1.0846 |  |  |  | 84.5405 | 43379.9954 | 43.38 | 43.6517 | 0.33733
102.335 | 4950 | 0.32845 | 1.0882 |  |  |  | 83.4824 | 43274.1888 | 43.2742 | 43.5453 | 0.33892
101.106 | 5000 | 0.3287 | 1.0869 |  |  |  | 82.4798 | 43186.3476 | 43.1863 | 43.4569 | 0.33987
99.3149 | 5050 | 0.32985 | 1.0891 |  |  |  | 81.0187 | 42845.5113 | 42.8455 | 43.1139 | 0.34378
97.5815 | 5100 | 0.3297 | 1.0918 |  |  |  | 79.6046 | 42514.5129 | 42.5145 | 42.7808 | 0.34629
95.8486 | 5150 | 0.33095 | 1.0941 |  |  |  | 78.191 | 42168.9265 | 42.1689 | 42.4331 | 0.35046
94.8033 | 5200 | 0.3338 | 1.0935 |  |  |  | 77.3383 | 42113.9853 | 42.114 | 42.3778 | 0.35393
93.0976 | 5250 | 0.3313 | 1.088 |  |  |  | 75.9468 | 41753.9273 | 41.7539 | 42.0155 | 0.35431
91.7886 | 5300 | 0.3324 | 1.0834 |  |  |  | 74.8789 | 41558.9109 | 41.5589 | 41.8192 | 0.35716
90.5938 | 5350 | 0.3308 | 1.0801 |  |  |  | 73.9042 | 41404.9058 | 41.4049 | 41.6643 | 0.35676
89.6374 | 5400 | 0.3388 | 1.079 |  |  |  | 73.124 | 41350.6702 | 41.3507 | 41.6097 | 0.36587
88.9256 | 5450 | 0.3438 | 1.0792 |  |  |  | 72.5434 | 41402.1456 | 41.4021 | 41.6615 | 0.37081
88.6474 | 5500 | 0.3488 | 1.0837 |  |  |  | 72.3164 | 41651.2687 | 41.6513 | 41.9122 | 0.37395

## BMEP
|  |  |  | Baro | Humidity | Ambient temp
|  |  |  | mBar | % | Deg C
|  |  |  | 1018.9 | 46 | 27
Load | Dyno Speed | Fuel Flow Rate | Lambda |  |  |  | Tourque | Brake Power | Brake Power | Corrected BPower | Bmep
Newtons | rpm | l/min | Lambda |  |  |  | Nm | Watts | Kilo Watts | Kilo Watts | KPa
102.275 | 1000 | 0.0704 | 1.2658 | Stroke (m) | 0.09 |  | 83.4335 | 8737.1347 | 8.7371 | 2.7325 | 206.1679
102.756 | 1050 | 0.0724 | 1.2678 | Bore/d (m) | 0.075 |  | 83.8259 | 9217.1368 | 9.2171 | 2.8826 | 207.1375
103.689 | 1100 | 0.0737 | 1.2734 |  |  |  | 84.587 | 9743.7226 | 9.7437 | 3.0473 | 209.0182
104.209 | 1150 | 0.0728 | 1.2848 |  |  |  | 85.0112 | 10237.705 | 10.2377 | 3.2018 | 210.0665
105.811 | 1200 | 0.0744 | 1.2918 |  |  |  | 86.3181 | 10847.0491 | 10.847 | 3.3923 | 213.2958
107.51 | 1250 | 0.07895 | 1.2973 |  |  |  | 87.7041 | 11480.4369 | 11.4804 | 3.5904 | 216.7207
109.488 | 1300 | 0.079 | 1.299 |  |  |  | 89.3177 | 12159.3236 | 12.1593 | 3.8027 | 220.708
111.797 | 1350 | 0.0796 | 1.2947 |  |  |  | 91.2013 | 12893.2814 | 12.8933 | 4.0323 | 225.3625
114.268 | 1400 | 0.0835 | 1.2855 |  |  |  | 93.2171 | 13666.3395 | 13.6663 | 4.274 | 230.3436
115.783 | 1450 | 0.0847 | 1.2782 |  |  |  | 94.453 | 14342.0867 | 14.3421 | 4.4854 | 233.3975
116.985 | 1500 | 0.08865 | 1.2795 |  |  |  | 95.4336 | 14990.6678 | 14.9907 | 4.6882 | 235.8206
117.788 | 1550 | 0.0932 | 1.2777 |  |  |  | 96.0886 | 15596.6845 | 15.5967 | 4.8777 | 237.4393
118.471 | 1600 | 0.0959 | 1.2824 |  |  |  | 96.6458 | 16193.159 | 16.1932 | 5.0643 | 238.8161
118.772 | 1650 | 0.09875 | 1.2903 |  |  |  | 96.8913 | 16741.6229 | 16.7416 | 5.2358 | 239.4228
118.656 | 1700 | 0.10005 | 1.2994 |  |  |  | 96.7967 | 17232.0985 | 17.2321 | 5.3892 | 239.189
118.861 | 1750 | 0.10305 | 1.3105 |  |  |  | 96.964 | 17769.5721 | 17.7696 | 5.5573 | 239.6022
119.584 | 1800 | 0.1093 | 1.3149 |  |  |  | 97.5538 | 18388.45 | 18.3885 | 5.7508 | 241.0597
119.934 | 1850 | 0.11415 | 1.3185 |  |  |  | 97.8393 | 18954.5548 | 18.9546 | 5.9279 | 241.7652
120.176 | 1900 | 0.11745 | 1.3189 |  |  |  | 98.0367 | 19506.1198 | 19.5061 | 6.1004 | 242.253
120.948 | 1950 | 0.12055 | 1.3148 |  |  |  | 98.6665 | 20148.0419 | 20.148 | 6.3011 | 243.8093
122.157 | 2000 | 0.12555 | 1.3165 |  |  |  | 99.6527 | 20871.2229 | 20.8712 | 6.5273 | 246.2464
122.845 | 2050 | 0.12785 | 1.321 |  |  |  | 100.214 | 21513.4909 | 21.5135 | 6.7282 | 247.6333
123.796 | 2100 | 0.1309 | 1.3229 |  |  |  | 100.9898 | 22208.8182 | 22.2088 | 6.9456 | 249.5503
124.794 | 2150 | 0.13435 | 1.3216 |  |  |  | 101.804 | 22920.9022 | 22.9209 | 7.1683 | 251.5621
125.137 | 2200 | 0.1377 | 1.3165 |  |  |  | 102.0838 | 23518.4103 | 23.5184 | 7.3552 | 252.2535
126.028 | 2250 | 0.14105 | 1.3047 |  |  |  | 102.8106 | 24224.1811 | 24.2242 | 7.5759 | 254.0496
126.66 | 2300 | 0.14495 | 1.2965 |  |  |  | 103.3262 | 24886.6742 | 24.8867 | 7.7831 | 255.3236
126.822 | 2350 | 0.14985 | 1.2823 |  |  |  | 103.4583 | 25460.2112 | 25.4602 | 7.9625 | 255.6502
126.69 | 2400 | 0.1537 | 1.273 |  |  |  | 103.3507 | 25974.8543 | 25.9749 | 8.1234 | 255.3841
126.552 | 2450 | 0.15565 | 1.2698 |  |  |  | 103.2381 | 26487.1139 | 26.4871 | 8.2836 | 255.1059
126.438 | 2500 | 0.1596 | 1.2745 |  |  |  | 103.1451 | 27003.3203 | 27.0033 | 8.4451 | 254.8761
126.239 | 2550 | 0.1626 | 1.2788 |  |  |  | 102.9827 | 27500.0364 | 27.5 | 8.6004 | 254.4749
126.161 | 2600 | 0.16805 | 1.2763 |  |  |  | 102.9191 | 28021.928 | 28.0219 | 8.7636 | 254.3177
125.847 | 2650 | 0.17145 | 1.2803 |  |  |  | 102.663 | 28489.7267 | 28.4897 | 8.9099 | 253.6847
124.911 | 2700 | 0.17465 | 1.2837 |  |  |  | 101.8994 | 28811.3754 | 28.8114 | 9.0105 | 251.7979
123.927 | 2750 | 0.1784 | 1.2812 |  |  |  | 101.0967 | 29113.7516 | 29.1138 | 9.1051 | 249.8144
123.689 | 2800 | 0.18005 | 1.2745 |  |  |  | 100.9025 | 29586.1634 | 29.5862 | 9.2528 | 249.3346
123.389 | 2850 | 0.1831 | 1.2604 |  |  |  | 100.6578 | 30041.447 | 30.0414 | 9.3952 | 248.7299
122.519 | 2900 | 0.1879 | 1.2531 |  |  |  | 99.9481 | 30352.9554 | 30.353 | 9.4926 | 246.9761
121.837 | 2950 | 0.19255 | 1.2394 |  |  |  | 99.3917 | 30704.4099 | 30.7044 | 9.6025 | 245.6013
121.709 | 3000 | 0.199 | 1.2273 |  |  |  | 99.2873 | 31192.0193 | 31.192 | 9.755 | 245.3433
121.123 | 3050 | 0.20605 | 1.2193 |  |  |  | 98.8092 | 31559.2011 | 31.5592 | 9.8699 | 244.162
121.124 | 3100 | 0.21005 | 1.2069 |  |  |  | 98.8101 | 32076.8299 | 32.0768 | 10.0318 | 244.164
120.851 | 3150 | 0.21605 | 1.1927 |  |  |  | 98.5873 | 32520.7344 | 32.5207 | 10.1706 | 243.6137
120.596 | 3200 | 0.21795 | 1.1848 |  |  |  | 98.3793 | 32967.2274 | 32.9672 | 10.3102 | 243.0997
120.84 | 3250 | 0.22305 | 1.1738 |  |  |  | 98.5784 | 33550.0846 | 33.5501 | 10.4925 | 243.5915
121.633 | 3300 | 0.2255 | 1.1612 |  |  |  | 99.2253 | 34289.7959 | 34.2898 | 10.7238 | 245.1901
122.181 | 3350 | 0.2285 | 1.151 |  |  |  | 99.6723 | 34966.1668 | 34.9662 | 10.9354 | 246.2948
122.933 | 3400 | 0.2342 | 1.1412 |  |  |  | 100.2858 | 35706.4718 | 35.7065 | 11.1669 | 247.8107
123.475 | 3450 | 0.23605 | 1.1267 |  |  |  | 100.7279 | 36391.3086 | 36.3913 | 11.3811 | 248.9032
123.428 | 3500 | 0.24195 | 1.1198 |  |  |  | 100.6896 | 36904.6659 | 36.9047 | 11.5416 | 248.8085
124.205 | 3550 | 0.24545 | 1.1062 |  |  |  | 101.3235 | 37667.5154 | 37.6675 | 11.7802 | 250.3748
124.066 | 3600 | 0.25505 | 1.097 |  |  |  | 101.2101 | 38155.2957 | 38.1553 | 11.9327 | 250.0946
123.967 | 3650 | 0.25755 | 1.094 |  |  |  | 101.1293 | 38654.361 | 38.6544 | 12.0888 | 249.895
123.815 | 3700 | 0.26445 | 1.0966 |  |  |  | 101.0053 | 39135.8282 | 39.1358 | 12.2394 | 249.5886
123.767 | 3750 | 0.2651 | 1.0981 |  |  |  | 100.9661 | 39649.3137 | 39.6493 | 12.4 | 249.4918
123.509 | 3800 | 0.2693 | 1.0991 |  |  |  | 100.7557 | 40094.2177 | 40.0942 | 12.5391 | 248.9718
122.672 | 3850 | 0.27375 | 1.1053 |  |  |  | 100.0729 | 40346.4862 | 40.3465 | 12.618 | 247.2845
122.157 | 3900 | 0.2759 | 1.117 |  |  |  | 99.6527 | 40698.8847 | 40.6989 | 12.7282 | 246.2464
121.184 | 3950 | 0.28285 | 1.1226 |  |  |  | 98.859 | 40892.3361 | 40.8923 | 12.7887 | 244.285
120.004 | 4000 | 0.28455 | 1.1246 |  |  |  | 97.8964 | 41006.7411 | 41.0067 | 12.8245 | 241.9063
118.734 | 4050 | 0.2871 | 1.1222 |  |  |  | 96.8603 | 41079.9271 | 41.0799 | 12.8474 | 239.3462
117.442 | 4100 | 0.28895 | 1.1239 |  |  |  | 95.8064 | 41134.5582 | 41.1346 | 12.8645 | 236.7418
116.5 | 4150 | 0.29305 | 1.1223 |  |  |  | 95.0379 | 41302.236 | 41.3022 | 12.9169 | 234.8429
115.931 | 4200 | 0.2949 | 1.1218 |  |  |  | 94.5737 | 41595.6978 | 41.5957 | 13.0087 | 233.6959
115.034 | 4250 | 0.29715 | 1.1246 |  |  |  | 93.842 | 41765.2123 | 41.7652 | 13.0617 | 231.8877
114.391 | 4300 | 0.3022 | 1.1228 |  |  |  | 93.3174 | 42020.3683 | 42.0204 | 13.1415 | 230.5915
114.016 | 4350 | 0.30605 | 1.1194 |  |  |  | 93.0115 | 42369.623 | 42.3696 | 13.2507 | 229.8356
113.871 | 4400 | 0.3092 | 1.1199 |  |  |  | 92.8932 | 42802.1272 | 42.8021 | 13.386 | 229.5433
113.985 | 4450 | 0.3099 | 1.1187 |  |  |  | 92.9862 | 43331.8526 | 43.3319 | 13.5517 | 229.7731
113.306 | 4500 | 0.31445 | 1.1156 |  |  |  | 92.4323 | 43557.7025 | 43.5577 | 13.6223 | 228.4044
113.074 | 4550 | 0.3171 | 1.1095 |  |  |  | 92.2431 | 43951.4993 | 43.9515 | 13.7455 | 227.9367
112.195 | 4600 | 0.3194 | 1.1057 |  |  |  | 91.526 | 44089.0638 | 44.0891 | 13.7885 | 226.1648
111.061 | 4650 | 0.32055 | 1.0978 |  |  |  | 90.6009 | 44117.8231 | 44.1178 | 13.7975 | 223.8789
109.973 | 4700 | 0.3207 | 1.0956 |  |  |  | 89.7133 | 44155.3644 | 44.1554 | 13.8092 | 221.6856
108.654 | 4750 | 0.32485 | 1.0883 |  |  |  | 88.6373 | 44089.8754 | 44.0899 | 13.7887 | 219.0268
107.076 | 4800 | 0.32455 | 1.084 |  |  |  | 87.35 | 43906.9145 | 43.9069 | 13.7315 | 215.8458
105.24 | 4850 | 0.3257 | 1.0822 |  |  |  | 85.8523 | 43603.5772 | 43.6036 | 13.6367 | 212.1448
103.632 | 4900 | 0.3277 | 1.0846 |  |  |  | 84.5405 | 43379.9954 | 43.38 | 13.5667 | 208.9033
102.335 | 4950 | 0.32845 | 1.0882 |  |  |  | 83.4824 | 43274.1888 | 43.2742 | 13.5336 | 206.2888
101.106 | 5000 | 0.3287 | 1.0869 |  |  |  | 82.4798 | 43186.3476 | 43.1863 | 13.5062 | 203.8114
99.3149 | 5050 | 0.32985 | 1.0891 |  |  |  | 81.0187 | 42845.5113 | 42.8455 | 13.3996 | 200.2008
97.5815 | 5100 | 0.3297 | 1.0918 |  |  |  | 79.6046 | 42514.5129 | 42.5145 | 13.2961 | 196.7066
95.8486 | 5150 | 0.33095 | 1.0941 |  |  |  | 78.191 | 42168.9265 | 42.1689 | 13.188 | 193.2134
94.8033 | 5200 | 0.3338 | 1.0935 |  |  |  | 77.3383 | 42113.9853 | 42.114 | 13.1708 | 191.1063
93.0976 | 5250 | 0.3313 | 1.088 |  |  |  | 75.9468 | 41753.9273 | 41.7539 | 13.0582 | 187.6679
91.7886 | 5300 | 0.3324 | 1.0834 |  |  |  | 74.8789 | 41558.9109 | 41.5589 | 12.9972 | 185.0292
90.5938 | 5350 | 0.3308 | 1.0801 |  |  |  | 73.9042 | 41404.9058 | 41.4049 | 12.949 | 182.6207
89.6374 | 5400 | 0.3388 | 1.079 |  |  |  | 73.124 | 41350.6702 | 41.3507 | 12.9321 | 180.6928
88.9256 | 5450 | 0.3438 | 1.0792 |  |  |  | 72.5434 | 41402.1456 | 41.4021 | 12.9482 | 179.2579
88.6474 | 5500 | 0.3488 | 1.0837 |  |  |  | 72.3164 | 41651.2687 | 41.6513 | 13.0261 | 178.6971
|  |  |  | Stroke (m) | 0.09
|  |  |  | Bore/d (m) | 0.075

## Thermal Efficiency
|  |  |  | Baro | Humidity | Ambient temp
|  |  |  | mBar | % | Deg C
|  |  |  | 1018.9 | 46 | 27
Load | Dyno Speed | Fuel Flow Rate | Lambda |  |  |  | Tourque | Power | Power | Corrected Power | SFC | SFC | Thermal Efficiency
Newtons | rpm | l/min | Lambda |  |  |  | Nm | Watts | Kilo Watts | Kilo Watts | kg/kWh | Kg/s | %
102.275 | 1000 | 0.0704 | 1.2658 |  |  |  | 83.4335 | 8737.1347 | 8.7371 | 8.7919 | 0.3598 | 0.00087871 | 22.259
102.756 | 1050 | 0.0724 | 1.2678 |  |  |  | 83.8259 | 9217.1368 | 9.2171 | 9.2749 | 0.35076 | 0.00090367 | 22.8332
103.689 | 1100 | 0.0737 | 1.2734 |  |  |  | 84.587 | 9743.7226 | 9.7437 | 9.8048 | 0.33776 | 0.0009199 | 23.7119
104.209 | 1150 | 0.0728 | 1.2848 |  |  |  | 85.0112 | 10237.705 | 10.2377 | 10.3018 | 0.31754 | 0.00090867 | 25.2221
105.811 | 1200 | 0.0744 | 1.2918 |  |  |  | 86.3181 | 10847.0491 | 10.847 | 10.915 | 0.30628 | 0.00092864 | 26.1486
107.51 | 1250 | 0.07895 | 1.2973 |  |  |  | 87.7041 | 11480.4369 | 11.4804 | 11.5523 | 0.30708 | 0.00098543 | 26.0805
109.488 | 1300 | 0.079 | 1.299 |  |  |  | 89.3177 | 12159.3236 | 12.1593 | 12.2355 | 0.29012 | 0.00098605 | 27.6053
111.797 | 1350 | 0.0796 | 1.2947 |  |  |  | 91.2013 | 12893.2814 | 12.8933 | 12.974 | 0.27568 | 0.00099354 | 29.0509
114.268 | 1400 | 0.0835 | 1.2855 |  |  |  | 93.2171 | 13666.3395 | 13.6663 | 13.7519 | 0.27283 | 0.0010422 | 29.3545
115.783 | 1450 | 0.0847 | 1.2782 |  |  |  | 94.453 | 14342.0867 | 14.3421 | 14.4319 | 0.26371 | 0.0010572 | 30.3696
116.985 | 1500 | 0.08865 | 1.2795 |  |  |  | 95.4336 | 14990.6678 | 14.9907 | 15.0846 | 0.26407 | 0.0011065 | 30.3286
117.788 | 1550 | 0.0932 | 1.2777 |  |  |  | 96.0886 | 15596.6845 | 15.5967 | 15.6944 | 0.26684 | 0.0011633 | 30.0141
118.471 | 1600 | 0.0959 | 1.2824 |  |  |  | 96.6458 | 16193.159 | 16.1932 | 16.2946 | 0.26445 | 0.001197 | 30.2847
118.772 | 1650 | 0.09875 | 1.2903 |  |  |  | 96.8913 | 16741.6229 | 16.7416 | 16.8465 | 0.26339 | 0.0012326 | 30.4068
118.656 | 1700 | 0.10005 | 1.2994 |  |  |  | 96.7967 | 17232.0985 | 17.2321 | 17.34 | 0.25926 | 0.0012488 | 30.8909
118.861 | 1750 | 0.10305 | 1.3105 |  |  |  | 96.964 | 17769.5721 | 17.7696 | 17.8809 | 0.25896 | 0.0012862 | 30.9271
119.584 | 1800 | 0.1093 | 1.3149 |  |  |  | 97.5538 | 18388.45 | 18.3885 | 18.5036 | 0.26542 | 0.0013642 | 30.1741
119.934 | 1850 | 0.11415 | 1.3185 |  |  |  | 97.8393 | 18954.5548 | 18.9546 | 19.0733 | 0.26892 | 0.0014248 | 29.7815
120.176 | 1900 | 0.11745 | 1.3189 |  |  |  | 98.0367 | 19506.1198 | 19.5061 | 19.6283 | 0.26887 | 0.001466 | 29.787
120.948 | 1950 | 0.12055 | 1.3148 |  |  |  | 98.6665 | 20148.0419 | 20.148 | 20.2742 | 0.26718 | 0.0015047 | 29.9761
122.157 | 2000 | 0.12555 | 1.3165 |  |  |  | 99.6527 | 20871.2229 | 20.8712 | 21.002 | 0.26862 | 0.0015671 | 29.8154
122.845 | 2050 | 0.12785 | 1.321 |  |  |  | 100.214 | 21513.4909 | 21.5135 | 21.6482 | 0.26537 | 0.0015958 | 30.18
123.796 | 2100 | 0.1309 | 1.3229 |  |  |  | 100.9898 | 22208.8182 | 22.2088 | 22.3479 | 0.26319 | 0.0016339 | 30.4295
124.794 | 2150 | 0.13435 | 1.3216 |  |  |  | 101.804 | 22920.9022 | 22.9209 | 23.0645 | 0.26174 | 0.0016769 | 30.5987
125.137 | 2200 | 0.1377 | 1.3165 |  |  |  | 102.0838 | 23518.4103 | 23.5184 | 23.6657 | 0.26145 | 0.0017187 | 30.6326
126.028 | 2250 | 0.14105 | 1.3047 |  |  |  | 102.8106 | 24224.1811 | 24.2242 | 24.3759 | 0.26001 | 0.0017605 | 30.8025
126.66 | 2300 | 0.14495 | 1.2965 |  |  |  | 103.3262 | 24886.6742 | 24.8867 | 25.0426 | 0.26008 | 0.0018092 | 30.7934
126.822 | 2350 | 0.14985 | 1.2823 |  |  |  | 103.4583 | 25460.2112 | 25.4602 | 25.6197 | 0.26282 | 0.0018704 | 30.473
126.69 | 2400 | 0.1537 | 1.273 |  |  |  | 103.3507 | 25974.8543 | 25.9749 | 26.1376 | 0.26423 | 0.0019184 | 30.3102
126.552 | 2450 | 0.15565 | 1.2698 |  |  |  | 103.2381 | 26487.1139 | 26.4871 | 26.653 | 0.26241 | 0.0019428 | 30.5207
126.438 | 2500 | 0.1596 | 1.2745 |  |  |  | 103.1451 | 27003.3203 | 27.0033 | 27.1725 | 0.26392 | 0.0019921 | 30.3455
126.239 | 2550 | 0.1626 | 1.2788 |  |  |  | 102.9827 | 27500.0364 | 27.5 | 27.6723 | 0.26403 | 0.0020295 | 30.3335
126.161 | 2600 | 0.16805 | 1.2763 |  |  |  | 102.9191 | 28021.928 | 28.0219 | 28.1975 | 0.2678 | 0.0020975 | 29.9067
125.847 | 2650 | 0.17145 | 1.2803 |  |  |  | 102.663 | 28489.7267 | 28.4897 | 28.6682 | 0.26873 | 0.00214 | 29.803
124.911 | 2700 | 0.17465 | 1.2837 |  |  |  | 101.8994 | 28811.3754 | 28.8114 | 28.9918 | 0.27069 | 0.0021799 | 29.5873
123.927 | 2750 | 0.1784 | 1.2812 |  |  |  | 101.0967 | 29113.7516 | 29.1138 | 29.2961 | 0.27363 | 0.0022267 | 29.2693
123.689 | 2800 | 0.18005 | 1.2745 |  |  |  | 100.9025 | 29586.1634 | 29.5862 | 29.7715 | 0.27175 | 0.0022473 | 29.4717
123.389 | 2850 | 0.1831 | 1.2604 |  |  |  | 100.6578 | 30041.447 | 30.0414 | 30.2296 | 0.27216 | 0.0022854 | 29.4267
122.519 | 2900 | 0.1879 | 1.2531 |  |  |  | 99.9481 | 30352.9554 | 30.353 | 30.5431 | 0.27643 | 0.0023453 | 28.9724
121.837 | 2950 | 0.19255 | 1.2394 |  |  |  | 99.3917 | 30704.4099 | 30.7044 | 30.8967 | 0.28003 | 0.0024033 | 28.6001
121.709 | 3000 | 0.199 | 1.2273 |  |  |  | 99.2873 | 31192.0193 | 31.192 | 31.3874 | 0.28489 | 0.0024839 | 28.1125
121.123 | 3050 | 0.20605 | 1.2193 |  |  |  | 98.8092 | 31559.2011 | 31.5592 | 31.7569 | 0.29155 | 0.0025718 | 27.4703
121.124 | 3100 | 0.21005 | 1.2069 |  |  |  | 98.8101 | 32076.8299 | 32.0768 | 32.2778 | 0.29241 | 0.0026218 | 27.3891
120.851 | 3150 | 0.21605 | 1.1927 |  |  |  | 98.5873 | 32520.7344 | 32.5207 | 32.7244 | 0.29666 | 0.0026967 | 26.997
120.596 | 3200 | 0.21795 | 1.1848 |  |  |  | 98.3793 | 32967.2274 | 32.9672 | 33.1737 | 0.29521 | 0.0027204 | 27.1291
120.84 | 3250 | 0.22305 | 1.1738 |  |  |  | 98.5784 | 33550.0846 | 33.5501 | 33.7602 | 0.29687 | 0.002784 | 26.9775
121.633 | 3300 | 0.2255 | 1.1612 |  |  |  | 99.2253 | 34289.7959 | 34.2898 | 34.5046 | 0.29366 | 0.0028146 | 27.2727
122.181 | 3350 | 0.2285 | 1.151 |  |  |  | 99.6723 | 34966.1668 | 34.9662 | 35.1852 | 0.29181 | 0.0028521 | 27.4455
122.933 | 3400 | 0.2342 | 1.1412 |  |  |  | 100.2858 | 35706.4718 | 35.7065 | 35.9301 | 0.29289 | 0.0029232 | 27.3445
123.475 | 3450 | 0.23605 | 1.1267 |  |  |  | 100.7279 | 36391.3086 | 36.3913 | 36.6193 | 0.28965 | 0.0029463 | 27.6505
123.428 | 3500 | 0.24195 | 1.1198 |  |  |  | 100.6896 | 36904.6659 | 36.9047 | 37.1358 | 0.29276 | 0.0030199 | 27.3568
124.205 | 3550 | 0.24545 | 1.1062 |  |  |  | 101.3235 | 37667.5154 | 37.6675 | 37.9035 | 0.29098 | 0.0030636 | 27.5241
124.066 | 3600 | 0.25505 | 1.097 |  |  |  | 101.2101 | 38155.2957 | 38.1553 | 38.3943 | 0.29849 | 0.0031834 | 26.8311
123.967 | 3650 | 0.25755 | 1.094 |  |  |  | 101.1293 | 38654.361 | 38.6544 | 38.8965 | 0.29753 | 0.0032147 | 26.9182
123.815 | 3700 | 0.26445 | 1.0966 |  |  |  | 101.0053 | 39135.8282 | 39.1358 | 39.381 | 0.30174 | 0.0033008 | 26.5424
123.767 | 3750 | 0.2651 | 1.0981 |  |  |  | 100.9661 | 39649.3137 | 39.6493 | 39.8977 | 0.29856 | 0.0033089 | 26.8247
123.509 | 3800 | 0.2693 | 1.0991 |  |  |  | 100.7557 | 40094.2177 | 40.0942 | 40.3454 | 0.29993 | 0.0033613 | 26.7027
122.672 | 3850 | 0.27375 | 1.1053 |  |  |  | 100.0729 | 40346.4862 | 40.3465 | 40.5992 | 0.30298 | 0.0034169 | 26.4339
122.157 | 3900 | 0.2759 | 1.117 |  |  |  | 99.6527 | 40698.8847 | 40.6989 | 40.9538 | 0.30271 | 0.0034437 | 26.457
121.184 | 3950 | 0.28285 | 1.1226 |  |  |  | 98.859 | 40892.3361 | 40.8923 | 41.1485 | 0.30887 | 0.0035304 | 25.9296
120.004 | 4000 | 0.28455 | 1.1246 |  |  |  | 97.8964 | 41006.7411 | 41.0067 | 41.2636 | 0.30986 | 0.0035517 | 25.8468
118.734 | 4050 | 0.2871 | 1.1222 |  |  |  | 96.8603 | 41079.9271 | 41.0799 | 41.3372 | 0.31208 | 0.0035835 | 25.6629
117.442 | 4100 | 0.28895 | 1.1239 |  |  |  | 95.8064 | 41134.5582 | 41.1346 | 41.3922 | 0.31367 | 0.0036066 | 25.5325
116.5 | 4150 | 0.29305 | 1.1223 |  |  |  | 95.0379 | 41302.236 | 41.3022 | 41.5609 | 0.31683 | 0.0036578 | 25.2779
115.931 | 4200 | 0.2949 | 1.1218 |  |  |  | 94.5737 | 41595.6978 | 41.5957 | 41.8562 | 0.31658 | 0.0036808 | 25.2978
115.034 | 4250 | 0.29715 | 1.1246 |  |  |  | 93.842 | 41765.2123 | 41.7652 | 42.0268 | 0.31771 | 0.0037089 | 25.2086
114.391 | 4300 | 0.3022 | 1.1228 |  |  |  | 93.3174 | 42020.3683 | 42.0204 | 42.2836 | 0.32114 | 0.003772 | 24.9388
114.016 | 4350 | 0.30605 | 1.1194 |  |  |  | 93.0115 | 42369.623 | 42.3696 | 42.635 | 0.32255 | 0.00382 | 24.8297
113.871 | 4400 | 0.3092 | 1.1199 |  |  |  | 92.8932 | 42802.1272 | 42.8021 | 43.0702 | 0.32258 | 0.0038593 | 24.8276
113.985 | 4450 | 0.3099 | 1.1187 |  |  |  | 92.9862 | 43331.8526 | 43.3319 | 43.6033 | 0.31936 | 0.0038681 | 25.0781
113.306 | 4500 | 0.31445 | 1.1156 |  |  |  | 92.4323 | 43557.7025 | 43.5577 | 43.8305 | 0.32237 | 0.0039249 | 24.8441
113.074 | 4550 | 0.3171 | 1.1095 |  |  |  | 92.2431 | 43951.4993 | 43.9515 | 44.2268 | 0.32217 | 0.0039579 | 24.8592
112.195 | 4600 | 0.3194 | 1.1057 |  |  |  | 91.526 | 44089.0638 | 44.0891 | 44.3652 | 0.32349 | 0.0039866 | 24.7574
111.061 | 4650 | 0.32055 | 1.0978 |  |  |  | 90.6009 | 44117.8231 | 44.1178 | 44.3942 | 0.32445 | 0.004001 | 24.6847
109.973 | 4700 | 0.3207 | 1.0956 |  |  |  | 89.7133 | 44155.3644 | 44.1554 | 44.4319 | 0.32432 | 0.0040029 | 24.6942
108.654 | 4750 | 0.32485 | 1.0883 |  |  |  | 88.6373 | 44089.8754 | 44.0899 | 44.366 | 0.32901 | 0.0040547 | 24.3425
107.076 | 4800 | 0.32455 | 1.084 |  |  |  | 87.35 | 43906.9145 | 43.9069 | 44.1819 | 0.33007 | 0.0040509 | 24.2639
105.24 | 4850 | 0.3257 | 1.0822 |  |  |  | 85.8523 | 43603.5772 | 43.6036 | 43.8767 | 0.33355 | 0.0040653 | 24.0112
103.632 | 4900 | 0.3277 | 1.0846 |  |  |  | 84.5405 | 43379.9954 | 43.38 | 43.6517 | 0.33733 | 0.0040902 | 23.7423
102.335 | 4950 | 0.32845 | 1.0882 |  |  |  | 83.4824 | 43274.1888 | 43.2742 | 43.5453 | 0.33892 | 0.0040996 | 23.6303
101.106 | 5000 | 0.3287 | 1.0869 |  |  |  | 82.4798 | 43186.3476 | 43.1863 | 43.4569 | 0.33987 | 0.0041027 | 23.5644
99.3149 | 5050 | 0.32985 | 1.0891 |  |  |  | 81.0187 | 42845.5113 | 42.8455 | 43.1139 | 0.34378 | 0.0041171 | 23.2969
97.5815 | 5100 | 0.3297 | 1.0918 |  |  |  | 79.6046 | 42514.5129 | 42.5145 | 42.7808 | 0.34629 | 0.0041152 | 23.1275
95.8486 | 5150 | 0.33095 | 1.0941 |  |  |  | 78.191 | 42168.9265 | 42.1689 | 42.4331 | 0.35046 | 0.0041308 | 22.8528
94.8033 | 5200 | 0.3338 | 1.0935 |  |  |  | 77.3383 | 42113.9853 | 42.114 | 42.3778 | 0.35393 | 0.0041664 | 22.6282
93.0976 | 5250 | 0.3313 | 1.088 |  |  |  | 75.9468 | 41753.9273 | 41.7539 | 42.0155 | 0.35431 | 0.0041352 | 22.604
91.7886 | 5300 | 0.3324 | 1.0834 |  |  |  | 74.8789 | 41558.9109 | 41.5589 | 41.8192 | 0.35716 | 0.0041489 | 22.424
90.5938 | 5350 | 0.3308 | 1.0801 |  |  |  | 73.9042 | 41404.9058 | 41.4049 | 41.6643 | 0.35676 | 0.0041289 | 22.4489
89.6374 | 5400 | 0.3388 | 1.079 |  |  |  | 73.124 | 41350.6702 | 41.3507 | 41.6097 | 0.36587 | 0.0042288 | 21.8902
88.9256 | 5450 | 0.3438 | 1.0792 |  |  |  | 72.5434 | 41402.1456 | 41.4021 | 41.6615 | 0.37081 | 0.0042912 | 21.5986
88.6474 | 5500 | 0.3488 | 1.0837 |  |  |  | 72.3164 | 41651.2687 | 41.6513 | 41.9122 | 0.37395 | 0.0043536 | 21.4171