## GrE HnD BsC
[6 empty] | Bar | Humidity | Ambient temp
Dyno arms | No of cyls | 3.1416 |  |  |  | mBar | % | Deg C | kw and kPa
0.85776 | 4 |  |  |  |  | 1018.9 | 46 | 27 | /1000
Load | Dyno Speed | Fuel Flow Rate | Lambda | Power | Power | Tourque | BMEP | BMEP | SFC | SFC | Thermal Efficantcy
Newtons | rpm | l/min | Lambda | W | KW | Nm | Pa | Kpa | KG/S | KG/KWH
102.275 | 1000 | 0.0704 | 1.2658 | 9186.7923 | 9.1868 | 87.7274 | 68900.942 | 68.9009 | 0.00012772 | 0.45979 | 5.0049
102.756 | 1050 | 0.0724 | 1.2678 | 9691.4977 | 9.6915 | 88.14 | 69224.9836 | 69.225 | 0.00012451 | 0.44823 | 4.625
103.689 | 1100 | 0.0737 | 1.2734 | 10245.1844 | 10.2452 | 88.9403 | 69853.5299 | 69.8535 | 0.00011989 | 0.43162 | 4.2129
104.209 | 1150 | 0.0728 | 1.2848 | 10764.5896 | 10.7646 | 89.3863 | 70203.8452 | 70.2038 | 0.00011272 | 0.40577 | 3.7695
105.811 | 1200 | 0.0744 | 1.2918 | 11405.2937 | 11.4053 | 90.7604 | 71283.0855 | 71.2831 | 0.00010872 | 0.3914 | 3.4317
107.51 | 1250 | 0.07895 | 1.2973 | 12071.2789 | 12.0713 | 92.2178 | 72427.6732 | 72.4277 | 0.00010901 | 0.39242 | 3.2508
109.488 | 1300 | 0.079 | 1.299 | 12785.1045 | 12.7851 | 93.9144 | 73760.2184 | 73.7602 | 0.00010298 | 0.37074 | 2.8998
111.797 | 1350 | 0.0796 | 1.2947 | 13556.8355 | 13.5568 | 95.895 | 75315.7527 | 75.3158 | 9.786e-05 | 0.35229 | 2.5986
114.268 | 1400 | 0.0835 | 1.2855 | 14369.6791 | 14.3697 | 98.0145 | 76980.4238 | 76.9804 | 9.6847e-05 | 0.34865 | 2.4263
115.783 | 1450 | 0.0847 | 1.2782 | 15080.2037 | 15.0802 | 99.314 | 78001.0537 | 78.0011 | 9.3611e-05 | 0.337 | 2.2347
116.985 | 1500 | 0.08865 | 1.2795 | 15762.1642 | 15.7622 | 100.3451 | 78810.8208 | 78.8108 | 9.3737e-05 | 0.33745 | 2.1409
117.788 | 1550 | 0.0932 | 1.2777 | 16399.3696 | 16.3994 | 101.0338 | 79351.7884 | 79.3518 | 9.4719e-05 | 0.34099 | 2.0793
118.471 | 1600 | 0.0959 | 1.2824 | 17026.5416 | 17.0265 | 101.6197 | 79811.9139 | 79.8119 | 9.3873e-05 | 0.33794 | 1.9848
118.772 | 1650 | 0.09875 | 1.2903 | 17603.2324 | 17.6032 | 101.8779 | 80014.6926 | 80.0147 | 9.3496e-05 | 0.33659 | 1.9121
118.656 | 1700 | 0.10005 | 1.2994 | 18118.9503 | 18.119 | 101.7784 | 79936.5453 | 79.9365 | 9.2031e-05 | 0.33131 | 1.8285
118.861 | 1750 | 0.10305 | 1.3105 | 18684.0851 | 18.6841 | 101.9542 | 80074.6504 | 80.0747 | 9.1923e-05 | 0.33092 | 1.7712
119.584 | 1800 | 0.1093 | 1.3149 | 19334.8136 | 19.3348 | 102.5744 | 80561.7233 | 80.5617 | 9.4217e-05 | 0.33918 | 1.7542
119.934 | 1850 | 0.11415 | 1.3185 | 19930.053 | 19.9301 | 102.8746 | 80797.5124 | 80.7975 | 9.5459e-05 | 0.34365 | 1.7243
120.176 | 1900 | 0.11745 | 1.3189 | 20510.0044 | 20.51 | 103.0822 | 80960.5437 | 80.9605 | 9.5441e-05 | 0.34359 | 1.6752
120.948 | 1950 | 0.12055 | 1.3148 | 21184.963 | 21.185 | 103.7444 | 81480.6271 | 81.4806 | 9.4839e-05 | 0.34142 | 1.6116
122.157 | 2000 | 0.12555 | 1.3165 | 21945.3627 | 21.9454 | 104.7814 | 82295.11 | 82.2951 | 9.535e-05 | 0.34326 | 1.5642
122.845 | 2050 | 0.12785 | 1.321 | 22620.6851 | 22.6207 | 105.3715 | 82758.6039 | 82.7586 | 9.4198e-05 | 0.33911 | 1.4991
123.796 | 2100 | 0.1309 | 1.3229 | 23351.7974 | 23.3518 | 106.1873 | 83399.2766 | 83.3993 | 9.3426e-05 | 0.33633 | 1.4403
124.794 | 2150 | 0.13435 | 1.3216 | 24100.5289 | 24.1005 | 107.0433 | 84071.6124 | 84.0716 | 9.2909e-05 | 0.33447 | 1.3878
125.137 | 2200 | 0.1377 | 1.3165 | 24728.7878 | 24.7288 | 107.3375 | 84302.6857 | 84.3027 | 9.2807e-05 | 0.3341 | 1.3511
126.028 | 2250 | 0.14105 | 1.3047 | 25470.8812 | 25.4709 | 108.1018 | 84902.9373 | 84.9029 | 9.2295e-05 | 0.33226 | 1.3045
126.66 | 2300 | 0.14495 | 1.2965 | 26167.4696 | 26.1675 | 108.6439 | 85328.7051 | 85.3287 | 9.2322e-05 | 0.33236 | 1.2701
126.822 | 2350 | 0.14985 | 1.2823 | 26770.5237 | 26.7705 | 108.7828 | 85437.8418 | 85.4378 | 9.3293e-05 | 0.33585 | 1.2546
126.69 | 2400 | 0.1537 | 1.273 | 27311.653 | 27.3117 | 108.6696 | 85348.9156 | 85.3489 | 9.3794e-05 | 0.33766 | 1.2363
126.552 | 2450 | 0.15565 | 1.2698 | 27850.2761 | 27.8503 | 108.5512 | 85255.9473 | 85.2559 | 9.3147e-05 | 0.33533 | 1.204
126.438 | 2500 | 0.1596 | 1.2745 | 28393.0491 | 28.393 | 108.4535 | 85179.1474 | 85.1791 | 9.3685e-05 | 0.33727 | 1.1878
126.239 | 2550 | 0.1626 | 1.2788 | 28915.3287 | 28.9153 | 108.2828 | 85045.0845 | 85.0451 | 9.3722e-05 | 0.3374 | 1.1669
126.161 | 2600 | 0.16805 | 1.2763 | 29464.0796 | 29.4641 | 108.2159 | 84992.5372 | 84.9925 | 9.5059e-05 | 0.34221 | 1.1615
125.847 | 2650 | 0.17145 | 1.2803 | 29955.9536 | 29.956 | 107.9465 | 84781.0007 | 84.781 | 9.539e-05 | 0.3434 | 1.1464
124.911 | 2700 | 0.17465 | 1.2837 | 30294.156 | 30.2942 | 107.1437 | 84150.4333 | 84.1504 | 9.6086e-05 | 0.34591 | 1.1418
123.927 | 2750 | 0.1784 | 1.2812 | 30612.094 | 30.6121 | 106.2996 | 83487.5291 | 83.4875 | 9.7129e-05 | 0.34967 | 1.1422
123.689 | 2800 | 0.18005 | 1.2745 | 31108.8185 | 31.1088 | 106.0955 | 83327.1925 | 83.3272 | 9.6462e-05 | 0.34726 | 1.1163
123.389 | 2850 | 0.1831 | 1.2604 | 31587.5333 | 31.5875 | 105.8381 | 83125.0876 | 83.1251 | 9.661e-05 | 0.3478 | 1.1011
122.519 | 2900 | 0.1879 | 1.2531 | 31915.0735 | 31.9151 | 105.0919 | 82538.9832 | 82.539 | 9.8125e-05 | 0.35325 | 1.1068
121.837 | 2950 | 0.19255 | 1.2394 | 32284.6157 | 32.2846 | 104.5069 | 82079.5314 | 82.0795 | 9.9402e-05 | 0.35785 | 1.1084
121.709 | 3000 | 0.199 | 1.2273 | 32797.32 | 32.7973 | 104.3971 | 81993.2999 | 81.9933 | 0.00010113 | 0.36405 | 1.11
121.123 | 3050 | 0.20605 | 1.2193 | 33183.3988 | 33.1834 | 103.8945 | 81598.5216 | 81.5985 | 0.00010349 | 0.37257 | 1.1227
121.124 | 3100 | 0.21005 | 1.2069 | 33727.6674 | 33.7277 | 103.8953 | 81599.1953 | 81.5992 | 0.0001038 | 0.37367 | 1.1079
120.851 | 3150 | 0.21605 | 1.1927 | 34194.4175 | 34.1944 | 103.6612 | 81415.2798 | 81.4153 | 0.0001053 | 0.3791 | 1.1087
120.596 | 3200 | 0.21795 | 1.1848 | 34663.8893 | 34.6639 | 103.4424 | 81243.4906 | 81.2435 | 0.00010479 | 0.37725 | 1.0883
120.84 | 3250 | 0.22305 | 1.1738 | 35276.7434 | 35.2767 | 103.6517 | 81407.8693 | 81.4079 | 0.00010538 | 0.37937 | 1.0754
121.633 | 3300 | 0.2255 | 1.1612 | 36054.524 | 36.0545 | 104.3319 | 81942.1 | 81.9421 | 0.00010424 | 0.37526 | 1.0408
122.181 | 3350 | 0.2285 | 1.151 | 36765.7043 | 36.7657 | 104.802 | 82311.2784 | 82.3113 | 0.00010358 | 0.3729 | 1.0143
122.933 | 3400 | 0.2342 | 1.1412 | 37544.1093 | 37.5441 | 105.447 | 82817.8881 | 82.8179 | 0.00010397 | 0.37428 | 0.99691
123.475 | 3450 | 0.23605 | 1.1267 | 38264.1912 | 38.2642 | 105.9119 | 83183.0243 | 83.183 | 0.00010282 | 0.37014 | 0.96732
123.428 | 3500 | 0.24195 | 1.1198 | 38803.9686 | 38.804 | 105.8716 | 83151.3612 | 83.1514 | 0.00010392 | 0.37411 | 0.96411
124.205 | 3550 | 0.24545 | 1.1062 | 39606.0782 | 39.6061 | 106.5381 | 83674.813 | 83.6748 | 0.00010329 | 0.37184 | 0.93884
124.066 | 3600 | 0.25505 | 1.097 | 40118.9621 | 40.119 | 106.4189 | 83581.171 | 83.5812 | 0.00010596 | 0.38144 | 0.95077
123.967 | 3650 | 0.25755 | 1.094 | 40643.7119 | 40.6437 | 106.3339 | 83514.4764 | 83.5145 | 0.00010561 | 0.38021 | 0.93546
123.815 | 3700 | 0.26445 | 1.0966 | 41149.9578 | 41.15 | 106.2036 | 83412.0766 | 83.4121 | 0.00010711 | 0.38559 | 0.93704
123.767 | 3750 | 0.2651 | 1.0981 | 41689.8699 | 41.6899 | 106.1624 | 83379.7398 | 83.3797 | 0.00010598 | 0.38153 | 0.91517
123.509 | 3800 | 0.2693 | 1.0991 | 42157.671 | 42.1577 | 105.9411 | 83205.9295 | 83.2059 | 0.00010647 | 0.38328 | 0.90915
122.672 | 3850 | 0.27375 | 1.1053 | 42422.9225 | 42.4229 | 105.2231 | 82642.0568 | 82.6421 | 0.00010755 | 0.38717 | 0.91265
122.157 | 3900 | 0.2759 | 1.117 | 42793.4572 | 42.7935 | 104.7814 | 82295.11 | 82.2951 | 0.00010745 | 0.38683 | 0.90396
121.184 | 3950 | 0.28285 | 1.1226 | 42996.8646 | 42.9969 | 103.9468 | 81639.6163 | 81.6396 | 0.00010964 | 0.3947 | 0.91798
120.004 | 4000 | 0.28455 | 1.1246 | 43117.1574 | 43.1172 | 102.9346 | 80844.6702 | 80.8447 | 0.00010999 | 0.39597 | 0.91835
118.734 | 4050 | 0.2871 | 1.1222 | 43194.11 | 43.1941 | 101.8453 | 79989.0926 | 79.9891 | 0.00011078 | 0.3988 | 0.92328
117.442 | 4100 | 0.28895 | 1.1239 | 43251.5527 | 43.2516 | 100.737 | 79118.694 | 79.1187 | 0.00011134 | 0.40084 | 0.92677
116.5 | 4150 | 0.29305 | 1.1223 | 43427.8601 | 43.4279 | 99.929 | 78484.0845 | 78.4841 | 0.00011247 | 0.40488 | 0.9323
115.931 | 4200 | 0.2949 | 1.1218 | 43736.4249 | 43.7364 | 99.441 | 78100.7588 | 78.1008 | 0.00011238 | 0.40456 | 0.925
115.034 | 4250 | 0.29715 | 1.1246 | 43914.6635 | 43.9147 | 98.6716 | 77496.465 | 77.4965 | 0.00011278 | 0.40599 | 0.9245
114.391 | 4300 | 0.3022 | 1.1228 | 44182.9511 | 44.183 | 98.12 | 77063.2868 | 77.0633 | 0.000114 | 0.41038 | 0.92883
114.016 | 4350 | 0.30605 | 1.1194 | 44550.1803 | 44.5502 | 97.7984 | 76810.6556 | 76.8107 | 0.0001145 | 0.41219 | 0.92522
113.871 | 4400 | 0.3092 | 1.1199 | 45004.9433 | 45.0049 | 97.674 | 76712.9716 | 76.713 | 0.00011451 | 0.41222 | 0.91595
113.985 | 4450 | 0.3099 | 1.1187 | 45561.931 | 45.5619 | 97.7718 | 76789.7714 | 76.7898 | 0.00011336 | 0.4081 | 0.89571
113.306 | 4500 | 0.31445 | 1.1156 | 45799.4043 | 45.7994 | 97.1894 | 76332.3406 | 76.3323 | 0.00011443 | 0.41195 | 0.89946
113.074 | 4550 | 0.3171 | 1.1095 | 46213.468 | 46.2135 | 96.9904 | 76176.0461 | 76.176 | 0.00011436 | 0.4117 | 0.89086
112.195 | 4600 | 0.3194 | 1.1057 | 46358.1122 | 46.3581 | 96.2364 | 75583.8786 | 75.5839 | 0.00011483 | 0.41339 | 0.89173
111.061 | 4650 | 0.32055 | 1.0978 | 46388.3516 | 46.3884 | 95.2637 | 74819.922 | 74.8199 | 0.00011517 | 0.41461 | 0.89378
109.973 | 4700 | 0.3207 | 1.0956 | 46427.825 | 46.4278 | 94.3304 | 74086.9547 | 74.087 | 0.00011512 | 0.41445 | 0.89268
108.654 | 4750 | 0.32485 | 1.0883 | 46358.9656 | 46.359 | 93.1991 | 73198.3667 | 73.1984 | 0.00011679 | 0.42044 | 0.90692
107.076 | 4800 | 0.32455 | 1.084 | 46166.5886 | 46.1666 | 91.8455 | 72135.2947 | 72.1353 | 0.00011717 | 0.4218 | 0.91364
105.24 | 4850 | 0.3257 | 1.0822 | 45847.6401 | 45.8476 | 90.2707 | 70898.4125 | 70.8984 | 0.0001184 | 0.42624 | 0.92968
103.632 | 4900 | 0.3277 | 1.0846 | 45612.5516 | 45.6126 | 88.8914 | 69815.13 | 69.8151 | 0.00011974 | 0.43107 | 0.94506
102.335 | 4950 | 0.32845 | 1.0882 | 45501.2996 | 45.5013 | 87.7789 | 68941.363 | 68.9414 | 0.00012031 | 0.43311 | 0.95186
101.106 | 5000 | 0.3287 | 1.0869 | 45408.9376 | 45.4089 | 86.7247 | 68113.4064 | 68.1134 | 0.00012064 | 0.43432 | 0.95646
99.3149 | 5050 | 0.32985 | 1.0891 | 45050.5602 | 45.0506 | 85.1883 | 66906.7726 | 66.9068 | 0.00012203 | 0.43931 | 0.97514
97.5815 | 5100 | 0.3297 | 1.0918 | 44702.527 | 44.7025 | 83.7015 | 65739.0102 | 65.739 | 0.00012292 | 0.44253 | 0.98993
95.8486 | 5150 | 0.33095 | 1.0941 | 44339.1548 | 44.3392 | 82.2151 | 64571.5847 | 64.5716 | 0.0001244 | 0.44784 | 1.01
94.8033 | 5200 | 0.3338 | 1.0935 | 44281.3861 | 44.2814 | 81.3185 | 63867.3838 | 63.8674 | 0.00012564 | 0.45229 | 1.0214
93.0976 | 5250 | 0.3313 | 1.088 | 43902.7977 | 43.9028 | 79.8554 | 62718.2824 | 62.7183 | 0.00012577 | 0.45277 | 1.0313
91.7886 | 5300 | 0.3324 | 1.0834 | 43697.7447 | 43.6977 | 78.7326 | 61836.4312 | 61.8364 | 0.00012678 | 0.45641 | 1.0445
90.5938 | 5350 | 0.3308 | 1.0801 | 43535.8138 | 43.5358 | 77.7077 | 61031.5146 | 61.0315 | 0.00012664 | 0.4559 | 1.0472
89.6374 | 5400 | 0.3388 | 1.079 | 43478.7869 | 43.4788 | 76.8874 | 60387.2041 | 60.3872 | 0.00012987 | 0.46754 | 1.0753
88.9256 | 5450 | 0.3438 | 1.0792 | 43532.9115 | 43.5329 | 76.2768 | 59907.6764 | 59.9077 | 0.00013162 | 0.47385 | 1.0885
88.6474 | 5500 | 0.3488 | 1.0837 | 43794.8557 | 43.7949 | 76.0382 | 59720.2578 | 59.7203 | 0.00013274 | 0.47786 | 1.0911