## GrE HnD BsC
|  |  |  | Baro | Humidity | Ambient temp
|  |  |  | mBar | % | Deg C
|  |  |  | 1018.9 | 46 | 27
Load | Dyno Speed | Fuel Flow Rate | Lambda
Newtons | rpm | l/min | Lambda
102.275 | 1000 | 0.0704 | 1.2658
102.756 | 1050 | 0.0724 | 1.2678
103.689 | 1100 | 0.0737 | 1.2734
104.209 | 1150 | 0.0728 | 1.2848
105.811 | 1200 | 0.0744 | 1.2918
107.51 | 1250 | 0.07895 | 1.2973
109.488 | 1300 | 0.079 | 1.299
111.797 | 1350 | 0.0796 | 1.2947
114.268 | 1400 | 0.0835 | 1.2855
115.783 | 1450 | 0.0847 | 1.2782
116.985 | 1500 | 0.08865 | 1.2795
117.788 | 1550 | 0.0932 | 1.2777
118.471 | 1600 | 0.0959 | 1.2824
118.772 | 1650 | 0.09875 | 1.2903
118.656 | 1700 | 0.10005 | 1.2994
118.861 | 1750 | 0.10305 | 1.3105
119.584 | 1800 | 0.1093 | 1.3149
119.934 | 1850 | 0.11415 | 1.3185
120.176 | 1900 | 0.11745 | 1.3189
120.948 | 1950 | 0.12055 | 1.3148
122.157 | 2000 | 0.12555 | 1.3165
122.845 | 2050 | 0.12785 | 1.321
123.796 | 2100 | 0.1309 | 1.3229
124.794 | 2150 | 0.13435 | 1.3216
125.137 | 2200 | 0.1377 | 1.3165
126.028 | 2250 | 0.14105 | 1.3047
126.66 | 2300 | 0.14495 | 1.2965
126.822 | 2350 | 0.14985 | 1.2823
126.69 | 2400 | 0.1537 | 1.273
126.552 | 2450 | 0.15565 | 1.2698
126.438 | 2500 | 0.1596 | 1.2745
126.239 | 2550 | 0.1626 | 1.2788
126.161 | 2600 | 0.16805 | 1.2763
125.847 | 2650 | 0.17145 | 1.2803
124.911 | 2700 | 0.17465 | 1.2837
123.927 | 2750 | 0.1784 | 1.2812
123.689 | 2800 | 0.18005 | 1.2745
123.389 | 2850 | 0.1831 | 1.2604
122.519 | 2900 | 0.1879 | 1.2531
121.837 | 2950 | 0.19255 | 1.2394
121.709 | 3000 | 0.199 | 1.2273
121.123 | 3050 | 0.20605 | 1.2193
121.124 | 3100 | 0.21005 | 1.2069
120.851 | 3150 | 0.21605 | 1.1927
120.596 | 3200 | 0.21795 | 1.1848
120.84 | 3250 | 0.22305 | 1.1738
121.633 | 3300 | 0.2255 | 1.1612
122.181 | 3350 | 0.2285 | 1.151
122.933 | 3400 | 0.2342 | 1.1412
123.475 | 3450 | 0.23605 | 1.1267
123.428 | 3500 | 0.24195 | 1.1198
124.205 | 3550 | 0.24545 | 1.1062
124.066 | 3600 | 0.25505 | 1.097
123.967 | 3650 | 0.25755 | 1.094
123.815 | 3700 | 0.26445 | 1.0966
123.767 | 3750 | 0.2651 | 1.0981
123.509 | 3800 | 0.2693 | 1.0991
122.672 | 3850 | 0.27375 | 1.1053
122.157 | 3900 | 0.2759 | 1.117
121.184 | 3950 | 0.28285 | 1.1226
120.004 | 4000 | 0.28455 | 1.1246
118.734 | 4050 | 0.2871 | 1.1222
117.442 | 4100 | 0.28895 | 1.1239
116.5 | 4150 | 0.29305 | 1.1223
115.931 | 4200 | 0.2949 | 1.1218
115.034 | 4250 | 0.29715 | 1.1246
114.391 | 4300 | 0.3022 | 1.1228
114.016 | 4350 | 0.30605 | 1.1194
113.871 | 4400 | 0.3092 | 1.1199
113.985 | 4450 | 0.3099 | 1.1187
113.306 | 4500 | 0.31445 | 1.1156
113.074 | 4550 | 0.3171 | 1.1095
112.195 | 4600 | 0.3194 | 1.1057
111.061 | 4650 | 0.32055 | 1.0978
109.973 | 4700 | 0.3207 | 1.0956
108.654 | 4750 | 0.32485 | 1.0883
107.076 | 4800 | 0.32455 | 1.084
105.24 | 4850 | 0.3257 | 1.0822
103.632 | 4900 | 0.3277 | 1.0846
102.335 | 4950 | 0.32845 | 1.0882
101.106 | 5000 | 0.3287 | 1.0869
99.3149 | 5050 | 0.32985 | 1.0891
97.5815 | 5100 | 0.3297 | 1.0918
95.8486 | 5150 | 0.33095 | 1.0941
94.8033 | 5200 | 0.3338 | 1.0935
93.0976 | 5250 | 0.3313 | 1.088
91.7886 | 5300 | 0.3324 | 1.0834
90.5938 | 5350 | 0.3308 | 1.0801
89.6374 | 5400 | 0.3388 | 1.079
88.9256 | 5450 | 0.3438 | 1.0792
88.6474 | 5500 | 0.3488 | 1.0837