## GrE HnD BsC
|  |  |  | pressure | Baro | Humidity | Ambient temp | temp | CF Value | Vd
CF equation |  |  |  | Kpa | mBar | % | Deg C | Deg K |  | m^3
|  |  |  | 101.89 | 1018.9 | 46 | 27 | 300.15 | 1.0065 | 0.0016
Load | Dyno Speed | Fuel Flow Rate | Lambda | measured torque | Measured BP | Corrected BP | BMEP | BMEP | fuel flow rate | SFC | overall thermal efficiency | BHP | fuel air ratio
Newtons | rpm | L/min | Lambda | Nm | Kw | Kw | Pa | Bar | Kg/hour | g/kWh | (%) | HP
102.275 | 1000 | 0.0704 | 1.2658 | 83.4335 | 8.7371 | 8.7941 | 69068.3889 | 0.69068 | 3.1258 | 355.4399 | 23.0189 | 11.793 | 18.6073
102.756 | 1050 | 0.0724 | 1.2678 | 83.8259 | 9.2171 | 9.2772 | 72862.8789 | 0.72863 | 3.2146 | 346.5015 | 23.6127 | 12.4409 | 18.6371
103.689 | 1100 | 0.0737 | 1.2734 | 84.587 | 9.7437 | 9.8072 | 77025.621 | 0.77026 | 3.2723 | 333.6608 | 24.5214 | 13.1517 | 18.7196
104.209 | 1150 | 0.0728 | 1.2848 | 85.0112 | 10.2377 | 10.3044 | 80930.6272 | 0.80931 | 3.2323 | 313.6832 | 26.0831 | 13.8184 | 18.886
105.811 | 1200 | 0.0744 | 1.2918 | 86.3181 | 10.847 | 10.9177 | 85747.586 | 0.85748 | 3.3034 | 302.5686 | 27.0412 | 14.6409 | 18.9896
107.51 | 1250 | 0.07895 | 1.2973 | 87.7041 | 11.4804 | 11.5552 | 90754.6136 | 0.90755 | 3.5054 | 303.3586 | 26.9708 | 15.4958 | 19.0702
109.488 | 1300 | 0.079 | 1.299 | 89.3177 | 12.1593 | 12.2385 | 96121.3169 | 0.96121 | 3.5076 | 286.6027 | 28.5476 | 16.4122 | 19.0946
111.797 | 1350 | 0.0796 | 1.2947 | 91.2013 | 12.8933 | 12.9773 | 101923.3655 | 1.0192 | 3.5342 | 272.3405 | 30.0426 | 17.4028 | 19.0319
114.268 | 1400 | 0.0835 | 1.2855 | 93.2171 | 13.6663 | 13.7554 | 108034.5082 | 1.0803 | 3.7074 | 269.5236 | 30.3566 | 18.4463 | 18.8969
115.783 | 1450 | 0.0847 | 1.2782 | 94.453 | 14.3421 | 14.4355 | 113376.3935 | 1.1338 | 3.7607 | 260.5155 | 31.4063 | 19.3584 | 18.7892
116.985 | 1500 | 0.08865 | 1.2795 | 95.4336 | 14.9907 | 15.0883 | 118503.5269 | 1.185 | 3.9361 | 260.8677 | 31.3639 | 20.2338 | 18.8087
117.788 | 1550 | 0.0932 | 1.2777 | 96.0886 | 15.5967 | 15.6983 | 123294.1819 | 1.2329 | 4.1381 | 263.6005 | 31.0387 | 21.0518 | 18.7816
118.471 | 1600 | 0.0959 | 1.2824 | 96.6458 | 16.1932 | 16.2987 | 128009.4036 | 1.2801 | 4.258 | 261.246 | 31.3184 | 21.8569 | 18.8505
118.772 | 1650 | 0.09875 | 1.2903 | 96.8913 | 16.7416 | 16.8507 | 132345.0954 | 1.3235 | 4.3845 | 260.1969 | 31.4447 | 22.5972 | 18.9671
118.656 | 1700 | 0.10005 | 1.2994 | 96.7967 | 17.2321 | 17.3444 | 136222.3796 | 1.3622 | 4.4422 | 256.1188 | 31.9454 | 23.2592 | 19.1015
118.861 | 1750 | 0.10305 | 1.3105 | 96.964 | 17.7696 | 17.8853 | 140471.1914 | 1.4047 | 4.5754 | 255.8195 | 31.9828 | 23.9846 | 19.2648
119.584 | 1800 | 0.1093 | 1.3149 | 97.5538 | 18.3885 | 18.5083 | 145363.5159 | 1.4536 | 4.8529 | 262.203 | 31.2041 | 24.82 | 19.329
119.934 | 1850 | 0.11415 | 1.3185 | 97.8393 | 18.9546 | 19.0781 | 149838.6613 | 1.4984 | 5.0683 | 265.6592 | 30.7982 | 25.5841 | 19.3818
120.176 | 1900 | 0.11745 | 1.3189 | 98.0367 | 19.5061 | 19.6332 | 154198.8671 | 1.542 | 5.2148 | 265.6102 | 30.8039 | 26.3286 | 19.3881
120.948 | 1950 | 0.12055 | 1.3148 | 98.6665 | 20.148 | 20.2793 | 159273.3593 | 1.5927 | 5.3524 | 263.935 | 30.9994 | 27.195 | 19.3281
122.157 | 2000 | 0.12555 | 1.3165 | 99.6527 | 20.8712 | 21.0072 | 164990.2162 | 1.6499 | 5.5744 | 265.3575 | 30.8332 | 28.1711 | 19.353
122.845 | 2050 | 0.12785 | 1.321 | 100.214 | 21.5135 | 21.6537 | 170067.4434 | 1.7007 | 5.6765 | 262.1515 | 31.2103 | 29.038 | 19.4184
123.796 | 2100 | 0.1309 | 1.3229 | 100.9898 | 22.2088 | 22.3535 | 175564.1121 | 1.7556 | 5.812 | 260.002 | 31.4683 | 29.9766 | 19.4462
124.794 | 2150 | 0.13435 | 1.3216 | 101.804 | 22.9209 | 23.0702 | 181193.2449 | 1.8119 | 5.9651 | 258.5643 | 31.6433 | 30.9377 | 19.4281
125.137 | 2200 | 0.1377 | 1.3165 | 102.0838 | 23.5184 | 23.6716 | 185916.638 | 1.8592 | 6.1139 | 258.2787 | 31.6783 | 31.7442 | 19.3528
126.028 | 2250 | 0.14105 | 1.3047 | 102.8106 | 24.2242 | 24.382 | 191495.8646 | 1.915 | 6.2626 | 256.8541 | 31.8539 | 32.6968 | 19.1784
126.66 | 2300 | 0.14495 | 1.2965 | 103.3262 | 24.8867 | 25.0488 | 196732.974 | 1.9673 | 6.4358 | 256.9295 | 31.8446 | 33.591 | 19.058
126.822 | 2350 | 0.14985 | 1.2823 | 103.4583 | 25.4602 | 25.6261 | 201266.8722 | 2.0127 | 6.6533 | 259.6315 | 31.5132 | 34.3652 | 18.8497
126.69 | 2400 | 0.1537 | 1.273 | 103.3507 | 25.9749 | 26.1441 | 205335.2046 | 2.0534 | 6.8243 | 261.0257 | 31.3449 | 35.0598 | 18.7137
126.552 | 2450 | 0.15565 | 1.2698 | 103.2381 | 26.4871 | 26.6597 | 209384.6955 | 2.0938 | 6.9109 | 259.2251 | 31.5626 | 35.7512 | 18.6666
126.438 | 2500 | 0.1596 | 1.2745 | 103.1451 | 27.0033 | 27.1793 | 213465.3863 | 2.1347 | 7.0862 | 260.7224 | 31.3813 | 36.448 | 18.7346
126.239 | 2550 | 0.1626 | 1.2788 | 102.9827 | 27.5 | 27.6792 | 217392.0027 | 2.1739 | 7.2194 | 260.8254 | 31.369 | 37.1184 | 18.7978
126.161 | 2600 | 0.16805 | 1.2763 | 102.9191 | 28.0219 | 28.2045 | 221517.636 | 2.2152 | 7.4614 | 264.5471 | 30.9276 | 37.8229 | 18.7622
125.847 | 2650 | 0.17145 | 1.2803 | 102.663 | 28.4897 | 28.6753 | 225215.6565 | 2.2522 | 7.6124 | 265.4677 | 30.8204 | 38.4543 | 18.82
124.911 | 2700 | 0.17465 | 1.2837 | 101.8994 | 28.8114 | 28.9991 | 227758.3389 | 2.2776 | 7.7545 | 267.4035 | 30.5973 | 38.8884 | 18.8705
123.927 | 2750 | 0.1784 | 1.2812 | 101.0967 | 29.1138 | 29.3034 | 230148.6691 | 2.3015 | 7.921 | 270.3082 | 30.2685 | 39.2966 | 18.8336
123.689 | 2800 | 0.18005 | 1.2745 | 100.9025 | 29.5862 | 29.7789 | 233883.1568 | 2.3388 | 7.9942 | 268.4522 | 30.4777 | 39.9342 | 18.7349
123.389 | 2850 | 0.1831 | 1.2604 | 100.6578 | 30.0414 | 30.2372 | 237482.2429 | 2.3748 | 8.1296 | 268.8624 | 30.4312 | 40.5487 | 18.5273
122.519 | 2900 | 0.1879 | 1.2531 | 99.9481 | 30.353 | 30.5507 | 239944.7648 | 2.3994 | 8.3428 | 273.079 | 29.9614 | 40.9692 | 18.4206
121.837 | 2950 | 0.19255 | 1.2394 | 99.3917 | 30.7044 | 30.9045 | 242723.0665 | 2.4272 | 8.5492 | 276.6339 | 29.5763 | 41.4436 | 18.2196
121.709 | 3000 | 0.199 | 1.2273 | 99.2873 | 31.192 | 31.3952 | 246577.6937 | 2.4658 | 8.8356 | 281.4311 | 29.0722 | 42.1017 | 18.042
121.123 | 3050 | 0.20605 | 1.2193 | 98.8092 | 31.5592 | 31.7648 | 249480.3219 | 2.4948 | 9.1486 | 288.0111 | 28.408 | 42.5973 | 17.9237
121.124 | 3100 | 0.21005 | 1.2069 | 98.8101 | 32.0768 | 32.2858 | 253572.2567 | 2.5357 | 9.3262 | 288.8643 | 28.3241 | 43.296 | 17.7417
120.851 | 3150 | 0.21605 | 1.1927 | 98.5873 | 32.5207 | 32.7326 | 257081.3901 | 2.5708 | 9.5926 | 293.06 | 27.9186 | 43.8952 | 17.5333
120.596 | 3200 | 0.21795 | 1.1848 | 98.3793 | 32.9672 | 33.182 | 260610.9857 | 2.6061 | 9.677 | 291.6332 | 28.0552 | 44.4978 | 17.4167
120.84 | 3250 | 0.22305 | 1.1738 | 98.5784 | 33.5501 | 33.7687 | 265218.5614 | 2.6522 | 9.9034 | 293.2724 | 27.8984 | 45.2845 | 17.2546
121.633 | 3300 | 0.2255 | 1.1612 | 99.2253 | 34.2898 | 34.5132 | 271066.0928 | 2.7107 | 10.0122 | 290.0976 | 28.2037 | 46.283 | 17.0693
122.181 | 3350 | 0.2285 | 1.151 | 99.6723 | 34.9662 | 35.194 | 276412.9079 | 2.7641 | 10.1454 | 288.2709 | 28.3824 | 47.1959 | 16.9203
122.933 | 3400 | 0.2342 | 1.1412 | 100.2858 | 35.7065 | 35.9391 | 282265.1327 | 2.8227 | 10.3985 | 289.336 | 28.2779 | 48.1951 | 16.7752
123.475 | 3450 | 0.23605 | 1.1267 | 100.7279 | 36.3913 | 36.6284 | 287678.8721 | 2.8768 | 10.4806 | 286.1336 | 28.5944 | 49.1195 | 16.5623
123.428 | 3500 | 0.24195 | 1.1198 | 100.6896 | 36.9047 | 37.1451 | 291737.0409 | 2.9174 | 10.7426 | 289.2057 | 28.2906 | 49.8124 | 16.4603
124.205 | 3550 | 0.24545 | 1.1062 | 101.3235 | 37.6675 | 37.9129 | 297767.4828 | 2.9777 | 10.898 | 287.4476 | 28.4637 | 50.8421 | 16.2614
124.066 | 3600 | 0.25505 | 1.097 | 101.2101 | 38.1553 | 38.4039 | 301623.4607 | 3.0162 | 11.3242 | 294.8717 | 27.747 | 51.5005 | 16.1255
123.967 | 3650 | 0.25755 | 1.094 | 101.1293 | 38.6544 | 38.9062 | 305568.6484 | 3.0557 | 11.4352 | 293.9176 | 27.8371 | 52.1741 | 16.0819
123.815 | 3700 | 0.26445 | 1.0966 | 101.0053 | 39.1358 | 39.3908 | 309374.7202 | 3.0937 | 11.7416 | 298.0792 | 27.4485 | 52.8239 | 16.1199
123.767 | 3750 | 0.2651 | 1.0981 | 100.9661 | 39.6493 | 39.9076 | 313433.902 | 3.1343 | 11.7704 | 294.942 | 27.7404 | 53.517 | 16.1418
123.509 | 3800 | 0.2693 | 1.0991 | 100.7557 | 40.0942 | 40.3554 | 316950.9366 | 3.1695 | 11.9569 | 296.2901 | 27.6142 | 54.1175 | 16.1563
122.672 | 3850 | 0.27375 | 1.1053 | 100.0729 | 40.3465 | 40.6094 | 318945.1576 | 3.1895 | 12.1545 | 299.3029 | 27.3362 | 54.458 | 16.2484
122.157 | 3900 | 0.2759 | 1.117 | 99.6527 | 40.6989 | 40.9641 | 321730.9216 | 3.2173 | 12.25 | 299.0417 | 27.3601 | 54.9337 | 16.4205
121.184 | 3950 | 0.28285 | 1.1226 | 98.859 | 40.8923 | 41.1588 | 323260.1845 | 3.2326 | 12.5585 | 305.1243 | 26.8147 | 55.1948 | 16.5021
120.004 | 4000 | 0.28455 | 1.1246 | 97.8964 | 41.0067 | 41.2739 | 324164.5735 | 3.2416 | 12.634 | 306.1018 | 26.7291 | 55.3492 | 16.5318
118.734 | 4050 | 0.2871 | 1.1222 | 96.8603 | 41.0799 | 41.3476 | 324743.1205 | 3.2474 | 12.7472 | 308.2947 | 26.539 | 55.448 | 16.4963
117.442 | 4100 | 0.28895 | 1.1239 | 95.8064 | 41.1346 | 41.4026 | 325174.9878 | 3.2517 | 12.8294 | 309.8692 | 26.4041 | 55.5218 | 16.5219
116.5 | 4150 | 0.29305 | 1.1223 | 95.0379 | 41.3022 | 41.5713 | 326500.5066 | 3.265 | 13.0114 | 312.9902 | 26.1408 | 55.7481 | 16.4983
115.931 | 4200 | 0.2949 | 1.1218 | 94.5737 | 41.5957 | 41.8667 | 328820.3671 | 3.2882 | 13.0936 | 312.7439 | 26.1614 | 56.1442 | 16.4903
115.034 | 4250 | 0.29715 | 1.1246 | 93.842 | 41.7652 | 42.0373 | 330160.4052 | 3.3016 | 13.1935 | 313.8511 | 26.0691 | 56.373 | 16.531
114.391 | 4300 | 0.3022 | 1.1228 | 93.3174 | 42.0204 | 42.2941 | 332177.4521 | 3.3218 | 13.4177 | 317.2467 | 25.7901 | 56.7174 | 16.5049
114.016 | 4350 | 0.30605 | 1.1194 | 93.0115 | 42.3696 | 42.6457 | 334938.3643 | 3.3494 | 13.5886 | 318.64 | 25.6773 | 57.1888 | 16.4556
113.871 | 4400 | 0.3092 | 1.1199 | 92.8932 | 42.8021 | 43.081 | 338357.3761 | 3.3836 | 13.7285 | 318.6667 | 25.6752 | 57.7726 | 16.4619
113.985 | 4450 | 0.3099 | 1.1187 | 92.9862 | 43.3319 | 43.6142 | 342544.9363 | 3.4254 | 13.7596 | 315.4837 | 25.9342 | 58.4876 | 16.4453
113.306 | 4500 | 0.31445 | 1.1156 | 92.4323 | 43.5577 | 43.8415 | 344330.3145 | 3.4433 | 13.9616 | 318.4558 | 25.6922 | 58.7924 | 16.3998
113.074 | 4550 | 0.3171 | 1.1095 | 92.2431 | 43.9515 | 44.2379 | 347443.3387 | 3.4744 | 14.0792 | 318.2622 | 25.7078 | 59.3239 | 16.3101
112.195 | 4600 | 0.3194 | 1.1057 | 91.526 | 44.0891 | 44.3763 | 348530.8071 | 3.4853 | 14.1814 | 319.5704 | 25.6026 | 59.5096 | 16.2536
111.061 | 4650 | 0.32055 | 1.0978 | 90.6009 | 44.1178 | 44.4053 | 348758.1537 | 3.4876 | 14.2324 | 320.512 | 25.5273 | 59.5484 | 16.138
109.973 | 4700 | 0.3207 | 1.0956 | 89.7133 | 44.1554 | 44.4431 | 349054.9232 | 3.4905 | 14.2391 | 320.3893 | 25.5371 | 59.5991 | 16.105
108.654 | 4750 | 0.32485 | 1.0883 | 88.6373 | 44.0899 | 44.3771 | 348537.2226 | 3.4854 | 14.4233 | 325.0174 | 25.1735 | 59.5107 | 15.9976
107.076 | 4800 | 0.32455 | 1.084 | 87.35 | 43.9069 | 44.193 | 347090.889 | 3.4709 | 14.41 | 326.0703 | 25.0922 | 59.2638 | 15.9342
105.24 | 4850 | 0.3257 | 1.0822 | 85.8523 | 43.6036 | 43.8877 | 344692.9615 | 3.4469 | 14.4611 | 329.5021 | 24.8309 | 58.8543 | 15.9085
103.632 | 4900 | 0.3277 | 1.0846 | 84.5405 | 43.38 | 43.6626 | 342925.5131 | 3.4293 | 14.5499 | 333.2341 | 24.5528 | 58.5526 | 15.9436
102.335 | 4950 | 0.32845 | 1.0882 | 83.4824 | 43.2742 | 43.5561 | 342089.0951 | 3.4209 | 14.5832 | 334.8134 | 24.4369 | 58.4097 | 15.997
101.106 | 5000 | 0.3287 | 1.0869 | 82.4798 | 43.1863 | 43.4677 | 341394.6969 | 3.4139 | 14.5943 | 335.7498 | 24.3688 | 58.2912 | 15.977
99.3149 | 5050 | 0.32985 | 1.0891 | 81.0187 | 42.8455 | 43.1247 | 338700.3342 | 3.387 | 14.6453 | 339.6047 | 24.0922 | 57.8311 | 16.0098
97.5815 | 5100 | 0.3297 | 1.0918 | 79.6046 | 42.5145 | 42.7915 | 336083.7413 | 3.3608 | 14.6387 | 342.0931 | 23.9169 | 57.3844 | 16.0502
95.8486 | 5150 | 0.33095 | 1.0941 | 78.191 | 42.1689 | 42.4437 | 333351.8274 | 3.3335 | 14.6942 | 346.2043 | 23.6329 | 56.9179 | 16.0828
94.8033 | 5200 | 0.3338 | 1.0935 | 77.3383 | 42.114 | 42.3884 | 332917.5086 | 3.3292 | 14.8207 | 349.6412 | 23.4006 | 56.8437 | 16.0739
93.0976 | 5250 | 0.3313 | 1.088 | 75.9468 | 41.7539 | 42.026 | 330071.1954 | 3.3007 | 14.7097 | 350.015 | 23.3756 | 56.3578 | 15.9942
91.7886 | 5300 | 0.3324 | 1.0834 | 74.8789 | 41.5589 | 41.8297 | 328529.5606 | 3.2853 | 14.7586 | 352.8251 | 23.1894 | 56.0945 | 15.9258
90.5938 | 5350 | 0.3308 | 1.0801 | 73.9042 | 41.4049 | 41.6747 | 327312.1269 | 3.2731 | 14.6875 | 352.4327 | 23.2153 | 55.8867 | 15.877
89.6374 | 5400 | 0.3388 | 1.079 | 73.124 | 41.3507 | 41.6201 | 326883.3862 | 3.2688 | 15.0427 | 361.4293 | 22.6374 | 55.8135 | 15.8606
88.9256 | 5450 | 0.3438 | 1.0792 | 72.5434 | 41.4021 | 41.6719 | 327290.3073 | 3.2729 | 15.2647 | 366.3073 | 22.3359 | 55.8829 | 15.8647
88.6474 | 5500 | 0.3488 | 1.0837 | 72.3164 | 41.6513 | 41.9226 | 329259.663 | 3.2926 | 15.4867 | 369.4118 | 22.1482 | 56.2192 | 15.9298
1.01325/(1018.9∗10^−3)∗√(300.15/293)=1.006515376