## GR C HNC BSC
|  |  |  | Baro | Humidity | Ambient temp
|  |  |  | mBar | % | Deg C
|  |  |  | 1005.88 | 50.34 | 20
Load | Dyno Speed | Fuel Flow Rate | Lambda
Newtons | rpm | l/min | Lambda
113.163 | 1000 | 0.0704 | 1.3094
113.194 | 1050 | 0.0724 | 1.3037
113.438 | 1100 | 0.0737 | 1.2929
113.886 | 1150 | 0.0728 | 1.2771
114.452 | 1200 | 0.0744 | 1.2607
115.239 | 1250 | 0.07895 | 1.2445
115.95 | 1300 | 0.079 | 1.2272
117.041 | 1350 | 0.0796 | 1.2076
118.463 | 1400 | 0.0835 | 1.1931
120.017 | 1450 | 0.0847 | 1.1849
121.238 | 1500 | 0.08865 | 1.1794
122.464 | 1550 | 0.0932 | 1.1795
123.357 | 1600 | 0.0959 | 1.1852
124.154 | 1650 | 0.09875 | 1.1919
124.602 | 1700 | 0.10005 | 1.1988
125.101 | 1750 | 0.10305 | 1.2056
125.312 | 1800 | 0.1093 | 1.2097
125.607 | 1850 | 0.11415 | 1.21
125.892 | 1900 | 0.11745 | 1.2064
126.013 | 1950 | 0.12055 | 1.2003
126.445 | 2000 | 0.12555 | 1.1943
127.089 | 2050 | 0.12785 | 1.1891
128.192 | 2100 | 0.1309 | 1.1856
129.207 | 2150 | 0.13435 | 1.1831
129.98 | 2200 | 0.1377 | 1.1794
130.578 | 2250 | 0.14105 | 1.1736
131.154 | 2300 | 0.14495 | 1.1667
132.143 | 2350 | 0.14985 | 1.1591
132.449 | 2400 | 0.1537 | 1.1513
132.318 | 2450 | 0.15565 | 1.1457
132.522 | 2500 | 0.1596 | 1.1411
133.137 | 2550 | 0.1626 | 1.1368
133.32 | 2600 | 0.16805 | 1.1356
133.239 | 2650 | 0.17145 | 1.1336
133.022 | 2700 | 0.17465 | 1.1323
133.566 | 2750 | 0.1784 | 1.1277
133.842 | 2800 | 0.18005 | 1.1207
133.795 | 2850 | 0.1831 | 1.1139
133.986 | 2900 | 0.1879 | 1.1078
134.044 | 2950 | 0.19255 | 1.1013
134.369 | 3000 | 0.199 | 1.0951
134.313 | 3050 | 0.20605 | 1.0879
133.779 | 3100 | 0.21005 | 1.0804
133.894 | 3150 | 0.21605 | 1.071
133.637 | 3200 | 0.21795 | 1.0618
133.367 | 3250 | 0.22305 | 1.0549
133.932 | 3300 | 0.2255 | 1.0489
134.292 | 3350 | 0.2285 | 1.0427
134.554 | 3400 | 0.2342 | 1.037
134.628 | 3450 | 0.23605 | 1.0307
134.55 | 3500 | 0.24195 | 1.0264
134.503 | 3550 | 0.24545 | 1.0214
134.512 | 3600 | 0.25505 | 1.0168
134.362 | 3650 | 0.25755 | 1.0134
133.928 | 3700 | 0.26445 | 1.0125
133.482 | 3750 | 0.2651 | 1.0121
133.193 | 3800 | 0.2693 | 1.0121
133.084 | 3850 | 0.27375 | 1.0124
132.688 | 3900 | 0.2759 | 1.0133
132.102 | 3950 | 0.28285 | 1.0147
131.056 | 4000 | 0.28455 | 1.0151
130.373 | 4050 | 0.2871 | 1.0166
129.906 | 4100 | 0.28895 | 1.0173
129.522 | 4150 | 0.29305 | 1.0176
129.08 | 4200 | 0.2949 | 1.0174
128.842 | 4250 | 0.29715 | 1.0167
128.47 | 4300 | 0.3022 | 1.0154
127.878 | 4350 | 0.30605 | 1.0133
127.361 | 4400 | 0.3092 | 1.0099
126.558 | 4450 | 0.3099 | 1.0064
126.145 | 4500 | 0.31445 | 1.0042
125.33 | 4550 | 0.3171 | 1.0008
124.415 | 4600 | 0.3194 | 0.99955
123.307 | 4650 | 0.32055 | 0.99817
121.992 | 4700 | 0.3207 | 0.99834
120.328 | 4750 | 0.32485 | 0.99819
119.368 | 4800 | 0.32455 | 0.9977
118.166 | 4850 | 0.3257 | 0.99866
116.808 | 4900 | 0.3277 | 0.99937
115.444 | 4950 | 0.32845 | 0.99996
114.346 | 5000 | 0.3287 | 1.0005
112.917 | 5050 | 0.32985 | 1.0012
111.125 | 5100 | 0.3297 | 1.0021
109.277 | 5150 | 0.33095 | 1.0034
107.232 | 5200 | 0.3338 | 1.0054
105.507 | 5250 | 0.3313 | 1.0065
103.441 | 5300 | 0.3324 | 1.0069
101.541 | 5350 | 0.3308 | 1.0068
100.717 | 5400 | 0.3388 | 1.0079
100.041 | 5450 | 0.3438 | 1.0086
99.1505 | 5500 | 0.3488 | 1.0091