## GrE HnD BsC
[6 empty] | Baro | Humidity | Ambient temp | 1.0063
[6 empty] | mBar | % | Deg C
[6 empty] | 1018.9 | 46 | 27
Load | Dyno Speed | Fuel Flow Rate | Lambda | Power | Corrected Power | Torque | BMEP | SFC | Overall Thermal Efficiency
Newtons | rpm | l/min | Lambda | kW | Kw | Nm | Pa | kg/kWh | %
102.275 | 1000 | 0.0704 | 1.2658 | 8.7374 | 8.7921 | 83.4335 | 327.6426 | 0.13649 | 1.4004
102.756 | 1050 | 0.0724 | 1.2678 | 9.2174 | 9.2752 | 83.8259 | 345.6426 | 0.12938 | 1.5585
103.689 | 1100 | 0.0737 | 1.2734 | 9.744 | 9.8051 | 84.587 | 365.3896 | 0.12239 | 1.7417
104.209 | 1150 | 0.0728 | 1.2848 | 10.238 | 10.3022 | 85.0112 | 383.9139 | 0.11648 | 1.9227
105.811 | 1200 | 0.0744 | 1.2918 | 10.8474 | 10.9153 | 86.3181 | 406.7643 | 0.10994 | 2.1584
107.51 | 1250 | 0.07895 | 1.2973 | 11.4808 | 11.5527 | 87.7041 | 430.5164 | 0.10387 | 2.4178
109.488 | 1300 | 0.079 | 1.299 | 12.1597 | 12.2359 | 89.3177 | 455.9746 | 0.098072 | 2.7123
111.797 | 1350 | 0.0796 | 1.2947 | 12.8937 | 12.9744 | 91.2013 | 483.4981 | 0.092489 | 3.0496
114.268 | 1400 | 0.0835 | 1.2855 | 13.6668 | 13.7524 | 93.2171 | 512.4877 | 0.087258 | 3.4262
115.783 | 1450 | 0.0847 | 1.2782 | 14.3425 | 14.4324 | 94.453 | 537.8283 | 0.083146 | 3.7734
116.985 | 1500 | 0.08865 | 1.2795 | 14.9911 | 15.085 | 95.4336 | 562.15 | 0.079549 | 4.1224
117.788 | 1550 | 0.0932 | 1.2777 | 15.5972 | 15.6949 | 96.0886 | 584.8757 | 0.076458 | 4.4625
118.471 | 1600 | 0.0959 | 1.2824 | 16.1937 | 16.2951 | 96.6458 | 607.2435 | 0.073642 | 4.8103
118.772 | 1650 | 0.09875 | 1.2903 | 16.7421 | 16.847 | 96.8913 | 627.8109 | 0.071229 | 5.1417
118.656 | 1700 | 0.10005 | 1.2994 | 17.2326 | 17.3406 | 96.7967 | 646.2037 | 0.069202 | 5.4474
118.861 | 1750 | 0.10305 | 1.3105 | 17.7701 | 17.8814 | 96.964 | 666.359 | 0.067109 | 5.7925
119.584 | 1800 | 0.1093 | 1.3149 | 18.389 | 18.5042 | 97.5538 | 689.5669 | 0.06485 | 6.203
119.934 | 1850 | 0.11415 | 1.3185 | 18.9551 | 19.0739 | 97.8393 | 710.7958 | 0.062913 | 6.5908
120.176 | 1900 | 0.11745 | 1.3189 | 19.5067 | 19.6289 | 98.0367 | 731.4795 | 0.061134 | 6.98
120.948 | 1950 | 0.12055 | 1.3148 | 20.1487 | 20.2749 | 98.6665 | 755.5516 | 0.059187 | 7.4469
122.157 | 2000 | 0.12555 | 1.3165 | 20.8719 | 21.0026 | 99.6527 | 782.6709 | 0.057136 | 7.9911
122.845 | 2050 | 0.12785 | 1.321 | 21.5142 | 21.6489 | 100.214 | 806.7559 | 0.05543 | 8.4905
123.796 | 2100 | 0.1309 | 1.3229 | 22.2095 | 22.3486 | 100.9898 | 832.8307 | 0.053695 | 9.0482
124.794 | 2150 | 0.13435 | 1.3216 | 22.9216 | 23.0652 | 101.804 | 859.5338 | 0.052026 | 9.6377
125.137 | 2200 | 0.1377 | 1.3165 | 23.5191 | 23.6665 | 102.0838 | 881.9404 | 0.050705 | 10.1468
126.028 | 2250 | 0.14105 | 1.3047 | 24.2249 | 24.3767 | 102.8106 | 908.4068 | 0.049227 | 10.7649
126.66 | 2300 | 0.14495 | 1.2965 | 24.8874 | 25.0433 | 103.3262 | 933.2503 | 0.047917 | 11.3618
126.822 | 2350 | 0.14985 | 1.2823 | 25.461 | 25.6205 | 103.4583 | 954.7579 | 0.046838 | 11.8915
126.69 | 2400 | 0.1537 | 1.273 | 25.9757 | 26.1384 | 103.3507 | 974.057 | 0.04591 | 12.3771
126.552 | 2450 | 0.15565 | 1.2698 | 26.4879 | 26.6539 | 103.2381 | 993.2668 | 0.045022 | 12.8701
126.438 | 2500 | 0.1596 | 1.2745 | 27.0042 | 27.1733 | 103.1451 | 1012.6245 | 0.044161 | 13.3766
126.239 | 2550 | 0.1626 | 1.2788 | 27.5009 | 27.6732 | 102.9827 | 1031.2514 | 0.043363 | 13.8732
126.161 | 2600 | 0.16805 | 1.2763 | 28.0228 | 28.1983 | 102.9191 | 1050.8223 | 0.042556 | 14.4048
125.847 | 2650 | 0.17145 | 1.2803 | 28.4906 | 28.6691 | 102.663 | 1068.3648 | 0.041857 | 14.8898
124.911 | 2700 | 0.17465 | 1.2837 | 28.8123 | 28.9927 | 101.8994 | 1080.4266 | 0.04139 | 15.2279
123.927 | 2750 | 0.1784 | 1.2812 | 29.1147 | 29.297 | 101.0967 | 1091.7657 | 0.04096 | 15.5492
123.689 | 2800 | 0.18005 | 1.2745 | 29.5871 | 29.7724 | 100.9025 | 1109.4811 | 0.040306 | 16.0579
123.389 | 2850 | 0.1831 | 1.2604 | 30.0424 | 30.2306 | 100.6578 | 1126.5543 | 0.039695 | 16.5559
122.519 | 2900 | 0.1879 | 1.2531 | 30.3539 | 30.544 | 99.9481 | 1138.2358 | 0.039288 | 16.901
121.837 | 2950 | 0.19255 | 1.2394 | 30.7054 | 30.8977 | 99.3917 | 1151.4154 | 0.038838 | 17.2947
121.709 | 3000 | 0.199 | 1.2273 | 31.193 | 31.3884 | 99.2873 | 1169.7007 | 0.038231 | 17.8484
121.123 | 3050 | 0.20605 | 1.2193 | 31.5602 | 31.7579 | 98.8092 | 1183.47 | 0.037786 | 18.2711
121.124 | 3100 | 0.21005 | 1.2069 | 32.0778 | 32.2788 | 98.8101 | 1202.8811 | 0.037176 | 18.8753
120.851 | 3150 | 0.21605 | 1.1927 | 32.5217 | 32.7255 | 98.5873 | 1219.5275 | 0.036669 | 19.4014
120.596 | 3200 | 0.21795 | 1.1848 | 32.9683 | 33.1748 | 98.3793 | 1236.271 | 0.036172 | 19.9378
120.84 | 3250 | 0.22305 | 1.1738 | 33.5511 | 33.7613 | 98.5784 | 1258.1282 | 0.035544 | 20.649
121.633 | 3300 | 0.2255 | 1.1612 | 34.2909 | 34.5057 | 99.2253 | 1285.8673 | 0.034777 | 21.5696
122.181 | 3350 | 0.2285 | 1.151 | 34.9673 | 35.1863 | 99.6723 | 1311.2313 | 0.034104 | 22.4289
122.933 | 3400 | 0.2342 | 1.1412 | 35.7076 | 35.9312 | 100.2858 | 1338.9927 | 0.033397 | 23.3887
123.475 | 3450 | 0.23605 | 1.1267 | 36.3924 | 36.6204 | 100.7279 | 1364.6741 | 0.032769 | 24.2944
123.428 | 3500 | 0.24195 | 1.1198 | 36.9058 | 37.137 | 100.6896 | 1383.925 | 0.032313 | 24.9847
124.205 | 3550 | 0.24545 | 1.1062 | 37.6687 | 37.9046 | 101.3235 | 1412.5318 | 0.031658 | 26.0283
124.066 | 3600 | 0.25505 | 1.097 | 38.1565 | 38.3955 | 101.2101 | 1430.8236 | 0.031254 | 26.7068
123.967 | 3650 | 0.25755 | 1.094 | 38.6556 | 38.8977 | 101.1293 | 1449.5385 | 0.03085 | 27.41
123.815 | 3700 | 0.26445 | 1.0966 | 39.137 | 39.3822 | 101.0053 | 1467.5936 | 0.030471 | 28.097
123.767 | 3750 | 0.2651 | 1.0981 | 39.6505 | 39.8989 | 100.9661 | 1486.8493 | 0.030076 | 28.8392
123.509 | 3800 | 0.2693 | 1.0991 | 40.0955 | 40.3466 | 100.7557 | 1503.5332 | 0.029742 | 29.49
122.672 | 3850 | 0.27375 | 1.1053 | 40.3477 | 40.6005 | 100.0729 | 1512.9932 | 0.029556 | 29.8623
122.157 | 3900 | 0.2759 | 1.117 | 40.7001 | 40.9551 | 99.6527 | 1526.2082 | 0.0293 | 30.3862
121.184 | 3950 | 0.28285 | 1.1226 | 40.8936 | 41.1498 | 98.859 | 1533.4626 | 0.029162 | 30.6758
120.004 | 4000 | 0.28455 | 1.1246 | 41.008 | 41.2649 | 97.8964 | 1537.7528 | 0.02908 | 30.8477
118.734 | 4050 | 0.2871 | 1.1222 | 41.0812 | 41.3385 | 96.8603 | 1540.4973 | 0.029029 | 30.9579
117.442 | 4100 | 0.28895 | 1.1239 | 41.1358 | 41.3935 | 95.8064 | 1542.5459 | 0.02899 | 31.0403
116.5 | 4150 | 0.29305 | 1.1223 | 41.3035 | 41.5622 | 95.0379 | 1548.8339 | 0.028872 | 31.2938
115.931 | 4200 | 0.2949 | 1.1218 | 41.597 | 41.8575 | 94.5737 | 1559.8387 | 0.028669 | 31.7401
115.034 | 4250 | 0.29715 | 1.1246 | 41.7665 | 42.0281 | 93.842 | 1566.1955 | 0.028552 | 31.9993
114.391 | 4300 | 0.3022 | 1.1228 | 42.0217 | 42.2849 | 93.3174 | 1575.7638 | 0.028379 | 32.3915
114.016 | 4350 | 0.30605 | 1.1194 | 42.3709 | 42.6363 | 93.0115 | 1588.8609 | 0.028145 | 32.9322
113.871 | 4400 | 0.3092 | 1.1199 | 42.8035 | 43.0716 | 92.8932 | 1605.0798 | 0.027861 | 33.608
113.985 | 4450 | 0.3099 | 1.1187 | 43.3332 | 43.6046 | 92.9862 | 1624.9445 | 0.02752 | 34.445
113.306 | 4500 | 0.31445 | 1.1156 | 43.5591 | 43.8319 | 92.4323 | 1633.4138 | 0.027377 | 34.805
113.074 | 4550 | 0.3171 | 1.1095 | 43.9529 | 44.2282 | 92.2431 | 1648.1812 | 0.027132 | 35.4372
112.195 | 4600 | 0.3194 | 1.1057 | 44.0904 | 44.3666 | 91.526 | 1653.3399 | 0.027047 | 35.6593
111.061 | 4650 | 0.32055 | 1.0978 | 44.1192 | 44.3955 | 90.6009 | 1654.4184 | 0.02703 | 35.7059
109.973 | 4700 | 0.3207 | 1.0956 | 44.1567 | 44.4333 | 89.7133 | 1655.8262 | 0.027007 | 35.7667
108.654 | 4750 | 0.32485 | 1.0883 | 44.0912 | 44.3674 | 88.6373 | 1653.3703 | 0.027047 | 35.6607
107.076 | 4800 | 0.32455 | 1.084 | 43.9083 | 44.1833 | 87.35 | 1646.5093 | 0.02716 | 35.3653
105.24 | 4850 | 0.3257 | 1.0822 | 43.6049 | 43.8781 | 85.8523 | 1635.1341 | 0.027349 | 34.8783
103.632 | 4900 | 0.3277 | 1.0846 | 43.3813 | 43.6531 | 84.5405 | 1626.7498 | 0.027489 | 34.5216
102.335 | 4950 | 0.32845 | 1.0882 | 43.2755 | 43.5466 | 83.4824 | 1622.7821 | 0.027557 | 34.3534
101.106 | 5000 | 0.3287 | 1.0869 | 43.1877 | 43.4582 | 82.4798 | 1619.488 | 0.027613 | 34.2141
99.3149 | 5050 | 0.32985 | 1.0891 | 42.8468 | 43.1152 | 81.0187 | 1606.7067 | 0.027832 | 33.6761
97.5815 | 5100 | 0.3297 | 1.0918 | 42.5158 | 42.7821 | 79.6046 | 1594.2942 | 0.028049 | 33.1578
95.8486 | 5150 | 0.33095 | 1.0941 | 42.1702 | 42.4344 | 78.191 | 1581.3347 | 0.028279 | 32.621
94.8033 | 5200 | 0.3338 | 1.0935 | 42.1153 | 42.3791 | 77.3383 | 1579.2744 | 0.028316 | 32.536
93.0976 | 5250 | 0.3313 | 1.088 | 41.7552 | 42.0168 | 75.9468 | 1565.7723 | 0.02856 | 31.982
91.7886 | 5300 | 0.3324 | 1.0834 | 41.5602 | 41.8205 | 74.8789 | 1558.4592 | 0.028694 | 31.684
90.5938 | 5350 | 0.3308 | 1.0801 | 41.4062 | 41.6656 | 73.9042 | 1552.684 | 0.028801 | 31.4496
89.6374 | 5400 | 0.3388 | 1.079 | 41.352 | 41.611 | 73.124 | 1550.6501 | 0.028839 | 31.3673
88.9256 | 5450 | 0.3438 | 1.0792 | 41.4034 | 41.6628 | 72.5434 | 1552.5805 | 0.028803 | 31.4454
88.6474 | 5500 | 0.3488 | 1.0837 | 41.6526 | 41.9135 | 72.3164 | 1561.9226 | 0.02863 | 31.825