## Sheet1
Surface | Time (s) | Distance (m) | Velocity (M/s) | Rolling Resistance(N) | Aero(N) | Gradient (%) | Gradient (RAD) | Gradient Resistance(N) | Acceleration(M/s^2) | Elevation | Power Required (W) | Power Average (W) | Power Max (W) | Total TE (N) | Acceleration F (N)
Field | 0 | 0 | 0 | 184.428 | 0 | 0 | 0 | 0 | 0 | 0 | 0 | 2595.2095 | 7871.8807 | 184.428 | 0
Field | 5 | 10 | 5 | 184.428 | 9.855 | 0 | 0 | 0 | 0.2 | 0 | 0 | 2595.2095 |  | 222.028 | 37.6
Field | 10 | 35 | 6 | 184.428 | 14.1912 | 0 | 0 | 0 | 0 | 0 | 0 | 2595.2095 |  | 184.428 | 0
Field | 15 | 50 | 6 | 184.428 | 14.1912 | 0 | 0 | 0 | 0 | 0 | 0 | 2595.2095 |  | 184.428 | 0
Field | 20 | 75 | 6 | 184.428 | 14.1912 | 2.6667 | 0.034 | 62.6934 | -0.2 | 2 | 5338.1708 | 2372.7857 |  | 209.5214 | -37.6
Field | 25 | 100 | 5 | 184.428 | 9.855 | 2 | 0.034 | 62.6934 | -0.2 | 2 | 3089.2192 | 2244.0682 |  | 209.5214 | -37.6
Gravel | 30 | 110 | 4 | 36.8856 | 6.3072 | 9.0909 | 0.17 | 312.0196 | -0.2 | 10 | 7871.8807 | 1916.0732 |  | 311.3052 | -37.6
Gravel | 35 | 125 | 3 | 36.8856 | 3.5478 | 0.8 | 0.017 | 31.3512 | 0 | 1 | 333.6839 | 1902.1697 |  | 68.2368 | 0
Gravel | 40 | 140 | 3 | 36.8856 | 3.5478 | 0 | 0 | 0 | 0 | 0 | 0 | 1902.1697 |  | 36.8856 | 0
Gravel | 45 | 145 | 3 | 36.8856 | 3.5478 | 0 | 0 | 0 | 0.4 | 0 | 0 | 1902.1697 |  | 112.0856 | 75.2
Field | 50 | 160 | 5 | 553.284 | 9.855 | 0.625 | 0.017 | 31.3512 | 0 | 1 | 1544.8328 | 1837.8017 |  | 584.6352 | 0
Field | 55 | 180 | 5 | 553.284 | 9.855 | -1.1111 | -0.034 | -62.6934 | 0.4 | -2 | -3089.2192 | 1966.5192 |  | 565.7906 | 75.2
Field | 60 | 200 | 7 | 553.284 | 19.3158 | -1.5 | -0.051 | -94.0175 | 0.4 | -3 | -12712.1641 | 2496.1927 |  | 534.4665 | 75.2
Field | 65 | 220 | 8 | 553.284 | 25.2288 | -1.8182 | -0.068 | -125.3144 | 0.2 | -4 | -25292.2579 | 3550.0367 |  | 465.5696 | 37.6
Field | 70 | 250 | 8 | 553.284 | 25.2288 | -0.4 | -0.017 | -31.3512 | 0 | -1 | -6327.6353 | 3813.6882 |  | 521.9328 | 0
Gravel | 75 | 260 | 5 | 36.8856 | 9.855 | 0.76923 | 0.034 | 62.6934 | -0.6 | 2 | 3089.2192 | 3684.9707 |  | -13.221 | -112.8
Gravel | 80 | 275 | 5 | 36.8856 | 9.855 | 1.0909 | 0.051 | 94.0175 | 0 | 3 | 4632.7129 | 3491.941 |  | 130.9031 | 0
Gravel | 85 | 285 | 5 | 36.8856 | 9.855 | 1.0526 | 0.051 | 94.0175 | 0 | 3 | 4632.7129 | 3298.9113 |  | 130.9031 | 0
Gravel | 90 | 295 | 4 | 36.8856 | 6.3072 | 1.0169 | 0.051 | 94.0175 | -0.2 | 3 | 2371.949 | 3200.0801 |  | 93.3031 | -37.6
Gravel | 95 | 305 | 5 | 36.8856 | 9.855 | 0.65574 | 0.034 | 62.6934 | 0.2 | 2 | 3089.2192 | 3071.3627 |  | 137.179 | 37.6
Gravel | 100 | 320 | 6 | 36.8856 | 14.1912 | 0.625 | 0.034 | 62.6934 | 0.2 | 2 | 5338.1708 | 2848.9389 |  | 137.179 | 37.6
Field | 105 | 335 | 8 | 553.284 | 25.2288 | 0.89552 | 0.051 | 94.0175 | 0.4 | 3 | 18975.5919 | 2058.2892 |  | 722.5015 | 75.2
Field | 110 | 350 | 10 | 553.284 | 39.42 | 1.1429 | 0.068 | 125.3144 | 0.4 | 4 | 49398.9413 | 0 |  | 753.7984 | 75.2
Field | 115 | 365 | 10 | 553.284 | 39.42 | 0 | 0 | 0 | 0 | 0 | 0 | 0 |  | 553.284 | 0
Field | 120 | 380 | 0 | 553.284 | 0 | 0 | 0 | 0 | -2 | 0 | 0 | 0 |  | 177.284 | -376
Displacement | 149cc
Power | 7.4KW | 7500 RPM | 10 BHP
Torque | 17.6N/m | 5500 RPM
Length | 2160mm
Width | 1506mm
Height | 1458mm
Weight | 188 | kg