## GrE HnD BsC
|  |  | Displacment | Bore | Stroke | Baro | Humidity | Radius | Ambient temp | Calorific Value | Density of Petrol |  | Overall Thermal Efficency
|  |  | cm^3(cc) | mm | mm | mBar | % | m | Deg C | kJ/kg | kg/L |  | %
|  |  | 1590 | 75 | 90 | 1018.9 | 46 | 0.81578 | 27 | 45000 | 0.74 |  | 27.2282
Load | Dyno Speed | Fuel Flow Rate | Lambda | Torque | Torque | BHP | Power | Corrected Power | SFC | Energy Input | BMEP | BMEP | Thermal Efficency
Newtons | rpm | l/min | Lambda | Nm | Ft/lb |  | kW | kW | kg/kWH | kJ/min | bar | kPa | %
102.275 | 1000 | 0.0704 | 1.2658 | 83.4335 | 61.5372 | 11.7169 | 8.7374 | 8.7921 | 0.36032 | 2344.32 | 32.3328 | 3233.2838 | 22.5024
102.756 | 1050 | 0.0724 | 1.2678 | 83.8259 | 61.8266 | 12.3606 | 9.2174 | 9.2752 | 0.35126 | 2410.92 | 32.4849 | 3248.49 | 23.0829
103.689 | 1100 | 0.0737 | 1.2734 | 84.587 | 62.388 | 13.0668 | 9.744 | 9.8051 | 0.33824 | 2454.21 | 32.7799 | 3277.9855 | 23.9712
104.209 | 1150 | 0.0728 | 1.2848 | 85.0112 | 62.7009 | 13.7292 | 10.238 | 10.3022 | 0.31799 | 2424.24 | 32.9442 | 3294.4246 | 25.4979
105.811 | 1200 | 0.0744 | 1.2918 | 86.3181 | 63.6648 | 14.5464 | 10.8474 | 10.9153 | 0.30672 | 2477.52 | 33.4507 | 3345.0696 | 26.4345
107.51 | 1250 | 0.07895 | 1.2973 | 87.7041 | 64.687 | 15.3958 | 11.4808 | 11.5527 | 0.30753 | 2629.035 | 33.9878 | 3398.7812 | 26.3657
109.488 | 1300 | 0.079 | 1.299 | 89.3177 | 65.8772 | 16.3062 | 12.1597 | 12.2359 | 0.29054 | 2630.7 | 34.6131 | 3461.3129 | 27.9071
111.797 | 1350 | 0.0796 | 1.2947 | 91.2013 | 67.2664 | 17.2905 | 12.8937 | 12.9744 | 0.27608 | 2650.68 | 35.3431 | 3534.3088 | 29.3686
114.268 | 1400 | 0.0835 | 1.2855 | 93.2171 | 68.7532 | 18.3272 | 13.6668 | 13.7524 | 0.27323 | 2780.55 | 36.1243 | 3612.4261 | 29.6755
115.783 | 1450 | 0.0847 | 1.2782 | 94.453 | 69.6647 | 19.2334 | 14.3425 | 14.4324 | 0.26409 | 2820.51 | 36.6032 | 3660.3207 | 30.7016
116.985 | 1500 | 0.08865 | 1.2795 | 95.4336 | 70.388 | 20.1032 | 14.9911 | 15.085 | 0.26445 | 2952.045 | 36.9832 | 3698.3203 | 30.6602
117.788 | 1550 | 0.0932 | 1.2777 | 96.0886 | 70.8711 | 20.9159 | 15.5972 | 15.6949 | 0.26722 | 3103.56 | 37.2371 | 3723.7061 | 30.3423
118.471 | 1600 | 0.0959 | 1.2824 | 96.6458 | 71.2821 | 21.7158 | 16.1937 | 16.2951 | 0.26483 | 3193.47 | 37.453 | 3745.2982 | 30.6158
118.772 | 1650 | 0.09875 | 1.2903 | 96.8913 | 71.4632 | 22.4513 | 16.7421 | 16.847 | 0.26377 | 3288.375 | 37.5481 | 3754.8139 | 30.7392
118.656 | 1700 | 0.10005 | 1.2994 | 96.7967 | 71.3934 | 23.1091 | 17.2326 | 17.3406 | 0.25964 | 3331.665 | 37.5115 | 3751.1467 | 31.2287
118.861 | 1750 | 0.10305 | 1.3105 | 96.964 | 71.5167 | 23.8298 | 17.7701 | 17.8814 | 0.25933 | 3431.565 | 37.5763 | 3757.6275 | 31.2652
119.584 | 1800 | 0.1093 | 1.3149 | 97.5538 | 71.9517 | 24.6598 | 18.389 | 18.5042 | 0.2658 | 3639.69 | 37.8048 | 3780.4841 | 30.504
119.934 | 1850 | 0.11415 | 1.3185 | 97.8393 | 72.1623 | 25.419 | 18.9551 | 19.0739 | 0.26931 | 3801.195 | 37.9155 | 3791.5489 | 30.1072
120.176 | 1900 | 0.11745 | 1.3189 | 98.0367 | 72.3079 | 26.1586 | 19.5067 | 19.6289 | 0.26926 | 3911.085 | 37.992 | 3799.1994 | 30.1127
120.948 | 1950 | 0.12055 | 1.3148 | 98.6665 | 72.7724 | 27.0195 | 20.1487 | 20.2749 | 0.26756 | 4014.315 | 38.2361 | 3823.6051 | 30.3039
122.157 | 2000 | 0.12555 | 1.3165 | 99.6527 | 73.4999 | 27.9893 | 20.8719 | 21.0026 | 0.269 | 4180.815 | 38.6183 | 3861.826 | 30.1414
122.845 | 2050 | 0.12785 | 1.321 | 100.214 | 73.9138 | 28.8506 | 21.5142 | 21.6489 | 0.26575 | 4257.405 | 38.8358 | 3883.5762 | 30.51
123.796 | 2100 | 0.1309 | 1.3229 | 100.9898 | 74.486 | 29.7831 | 22.2095 | 22.3486 | 0.26357 | 4358.97 | 39.1364 | 3913.6407 | 30.7623
124.794 | 2150 | 0.13435 | 1.3216 | 101.804 | 75.0865 | 30.738 | 22.9216 | 23.0652 | 0.26212 | 4473.855 | 39.4519 | 3945.1911 | 30.9333
125.137 | 2200 | 0.1377 | 1.3165 | 102.0838 | 75.2929 | 31.5393 | 23.5191 | 23.6665 | 0.26183 | 4585.41 | 39.5603 | 3956.0346 | 30.9675
126.028 | 2250 | 0.14105 | 1.3047 | 102.8106 | 75.829 | 32.4858 | 24.2249 | 24.3767 | 0.26038 | 4696.965 | 39.842 | 3984.2024 | 31.1393
126.66 | 2300 | 0.14495 | 1.2965 | 103.3262 | 76.2093 | 33.3742 | 24.8874 | 25.0433 | 0.26046 | 4826.835 | 40.0418 | 4004.1822 | 31.1301
126.822 | 2350 | 0.14985 | 1.2823 | 103.4583 | 76.3067 | 34.1433 | 25.461 | 25.6205 | 0.2632 | 4990.005 | 40.093 | 4009.3036 | 30.8062
126.69 | 2400 | 0.1537 | 1.273 | 103.3507 | 76.2273 | 34.8335 | 25.9757 | 26.1384 | 0.26461 | 5118.21 | 40.0513 | 4005.1306 | 30.6416
126.552 | 2450 | 0.15565 | 1.2698 | 103.2381 | 76.1443 | 35.5205 | 26.4879 | 26.6539 | 0.26279 | 5183.145 | 40.0077 | 4000.7679 | 30.8545
126.438 | 2500 | 0.1596 | 1.2745 | 103.1451 | 76.0757 | 36.2127 | 27.0042 | 27.1733 | 0.2643 | 5314.68 | 39.9716 | 3997.1639 | 30.6773
126.239 | 2550 | 0.1626 | 1.2788 | 102.9827 | 75.956 | 36.8788 | 27.5009 | 27.6732 | 0.26441 | 5414.58 | 39.9087 | 3990.8728 | 30.6652
126.161 | 2600 | 0.16805 | 1.2763 | 102.9191 | 75.909 | 37.5787 | 28.0228 | 28.1983 | 0.26818 | 5596.065 | 39.8841 | 3988.407 | 30.2337
125.847 | 2650 | 0.17145 | 1.2803 | 102.663 | 75.7201 | 38.2061 | 28.4906 | 28.6691 | 0.26911 | 5709.285 | 39.7848 | 3978.4803 | 30.1289
124.911 | 2700 | 0.17465 | 1.2837 | 101.8994 | 75.1569 | 38.6374 | 28.8123 | 28.9927 | 0.27108 | 5815.845 | 39.4889 | 3948.8899 | 29.9108
123.927 | 2750 | 0.1784 | 1.2812 | 101.0967 | 74.5649 | 39.0429 | 29.1147 | 29.297 | 0.27402 | 5940.72 | 39.1778 | 3917.7821 | 29.5894
123.689 | 2800 | 0.18005 | 1.2745 | 100.9025 | 74.4217 | 39.6764 | 29.5871 | 29.7724 | 0.27214 | 5995.665 | 39.1026 | 3910.2581 | 29.7939
123.389 | 2850 | 0.1831 | 1.2604 | 100.6578 | 74.2412 | 40.287 | 30.0424 | 30.2306 | 0.27256 | 6097.23 | 39.0077 | 3900.774 | 29.7485
122.519 | 2900 | 0.1879 | 1.2531 | 99.9481 | 73.7177 | 40.7047 | 30.3539 | 30.544 | 0.27683 | 6257.07 | 38.7327 | 3873.2701 | 29.2891
121.837 | 2950 | 0.19255 | 1.2394 | 99.3917 | 73.3073 | 41.1761 | 30.7054 | 30.8977 | 0.28043 | 6411.915 | 38.5171 | 3851.7096 | 28.9128
121.709 | 3000 | 0.199 | 1.2273 | 99.2873 | 73.2303 | 41.83 | 31.193 | 31.3884 | 0.2853 | 6626.7 | 38.4766 | 3847.6631 | 28.4199
121.123 | 3050 | 0.20605 | 1.2193 | 98.8092 | 72.8777 | 42.3224 | 31.5602 | 31.7579 | 0.29197 | 6861.465 | 38.2914 | 3829.1375 | 27.7706
121.124 | 3100 | 0.21005 | 1.2069 | 98.8101 | 72.8783 | 43.0165 | 32.0778 | 32.2788 | 0.29283 | 6994.665 | 38.2917 | 3829.1691 | 27.6886
120.851 | 3150 | 0.21605 | 1.1927 | 98.5873 | 72.7141 | 43.6118 | 32.5217 | 32.7255 | 0.29709 | 7194.465 | 38.2054 | 3820.5386 | 27.2922
120.596 | 3200 | 0.21795 | 1.1848 | 98.3793 | 72.5607 | 44.2106 | 32.9683 | 33.1748 | 0.29564 | 7257.735 | 38.1248 | 3812.4771 | 27.4257
120.84 | 3250 | 0.22305 | 1.1738 | 98.5784 | 72.7075 | 44.9922 | 33.5511 | 33.7613 | 0.2973 | 7427.565 | 38.2019 | 3820.1909 | 27.2724
121.633 | 3300 | 0.2255 | 1.1612 | 99.2253 | 73.1846 | 45.9842 | 34.2909 | 34.5057 | 0.29408 | 7509.15 | 38.4526 | 3845.2605 | 27.5709
122.181 | 3350 | 0.2285 | 1.151 | 99.6723 | 73.5143 | 46.8913 | 34.9673 | 35.1863 | 0.29223 | 7609.05 | 38.6258 | 3862.5847 | 27.7456
122.933 | 3400 | 0.2342 | 1.1412 | 100.2858 | 73.9668 | 47.8841 | 35.7076 | 35.9312 | 0.29331 | 7798.86 | 38.8636 | 3886.3582 | 27.6435
123.475 | 3450 | 0.23605 | 1.1267 | 100.7279 | 74.2929 | 48.8025 | 36.3924 | 36.6204 | 0.29006 | 7860.465 | 39.0349 | 3903.4928 | 27.9528
123.428 | 3500 | 0.24195 | 1.1198 | 100.6896 | 74.2646 | 49.4909 | 36.9058 | 37.137 | 0.29318 | 8056.935 | 39.0201 | 3902.0069 | 27.6559
124.205 | 3550 | 0.24545 | 1.1062 | 101.3235 | 74.7321 | 50.5139 | 37.6687 | 37.9046 | 0.2914 | 8173.485 | 39.2657 | 3926.5707 | 27.8251
124.066 | 3600 | 0.25505 | 1.097 | 101.2101 | 74.6485 | 51.168 | 38.1565 | 38.3955 | 0.29892 | 8493.165 | 39.2218 | 3922.1764 | 27.1245
123.967 | 3650 | 0.25755 | 1.094 | 101.1293 | 74.5889 | 51.8373 | 38.6556 | 38.8977 | 0.29795 | 8576.415 | 39.1905 | 3919.0467 | 27.2126
123.815 | 3700 | 0.26445 | 1.0966 | 101.0053 | 74.4975 | 52.483 | 39.137 | 39.3822 | 0.30217 | 8806.185 | 39.1424 | 3914.2414 | 26.8326
123.767 | 3750 | 0.2651 | 1.0981 | 100.9661 | 74.4686 | 53.1716 | 39.6505 | 39.8989 | 0.29899 | 8827.83 | 39.1272 | 3912.7239 | 27.118
123.509 | 3800 | 0.2693 | 1.0991 | 100.7557 | 74.3134 | 53.7682 | 40.0955 | 40.3466 | 0.30036 | 8967.69 | 39.0457 | 3904.5676 | 26.9947
122.672 | 3850 | 0.27375 | 1.1053 | 100.0729 | 73.8097 | 54.1065 | 40.3477 | 40.6005 | 0.30341 | 9115.875 | 38.7811 | 3878.107 | 26.7229
122.157 | 3900 | 0.2759 | 1.117 | 99.6527 | 73.4999 | 54.5791 | 40.7001 | 40.9551 | 0.30315 | 9187.47 | 38.6183 | 3861.826 | 26.7463
121.184 | 3950 | 0.28285 | 1.1226 | 98.859 | 72.9144 | 54.8385 | 40.8936 | 41.1498 | 0.30932 | 9418.905 | 38.3107 | 3831.0659 | 26.2131
120.004 | 4000 | 0.28455 | 1.1246 | 97.8964 | 72.2045 | 54.992 | 41.008 | 41.2649 | 0.31031 | 9475.515 | 37.9376 | 3793.7619 | 26.1294
118.734 | 4050 | 0.2871 | 1.1222 | 96.8603 | 71.4403 | 55.0901 | 41.0812 | 41.3385 | 0.31253 | 9560.43 | 37.5361 | 3753.6126 | 25.9435
117.442 | 4100 | 0.28895 | 1.1239 | 95.8064 | 70.6629 | 55.1634 | 41.1358 | 41.3935 | 0.31413 | 9622.035 | 37.1277 | 3712.7677 | 25.8117
116.5 | 4150 | 0.29305 | 1.1223 | 95.0379 | 70.0962 | 55.3882 | 41.3035 | 41.5622 | 0.31729 | 9758.565 | 36.8299 | 3682.9877 | 25.5543
115.931 | 4200 | 0.2949 | 1.1218 | 94.5737 | 69.7538 | 55.7818 | 41.597 | 41.8575 | 0.31704 | 9820.17 | 36.65 | 3664.9996 | 25.5744
115.034 | 4250 | 0.29715 | 1.1246 | 93.842 | 69.2141 | 56.0091 | 41.7665 | 42.0281 | 0.31816 | 9895.095 | 36.3664 | 3636.6421 | 25.4842
114.391 | 4300 | 0.3022 | 1.1228 | 93.3174 | 68.8272 | 56.3513 | 42.0217 | 42.2849 | 0.3216 | 10063.26 | 36.1631 | 3616.3146 | 25.2114
114.016 | 4350 | 0.30605 | 1.1194 | 93.0115 | 68.6016 | 56.8197 | 42.3709 | 42.6363 | 0.32302 | 10191.465 | 36.0446 | 3604.4595 | 25.1012
113.871 | 4400 | 0.3092 | 1.1199 | 92.8932 | 68.5143 | 57.3997 | 42.8035 | 43.0716 | 0.32304 | 10296.36 | 35.9988 | 3599.8755 | 25.0991
113.985 | 4450 | 0.3099 | 1.1187 | 92.9862 | 68.5829 | 58.1101 | 43.3332 | 43.6046 | 0.31982 | 10319.67 | 36.0348 | 3603.4794 | 25.3523
113.306 | 4500 | 0.31445 | 1.1156 | 92.4323 | 68.1744 | 58.4129 | 43.5591 | 43.8319 | 0.32283 | 10471.185 | 35.8201 | 3582.0138 | 25.1157
113.074 | 4550 | 0.3171 | 1.1095 | 92.2431 | 68.0348 | 58.941 | 43.9529 | 44.2282 | 0.32263 | 10559.43 | 35.7468 | 3574.6794 | 25.131
112.195 | 4600 | 0.3194 | 1.1057 | 91.526 | 67.5059 | 59.1255 | 44.0904 | 44.3666 | 0.32396 | 10636.02 | 35.4689 | 3546.891 | 25.0281
111.061 | 4650 | 0.32055 | 1.0978 | 90.6009 | 66.8236 | 59.1641 | 44.1192 | 44.3955 | 0.32491 | 10674.315 | 35.1104 | 3511.0412 | 24.9546
109.973 | 4700 | 0.3207 | 1.0956 | 89.7133 | 66.169 | 59.2144 | 44.1567 | 44.4333 | 0.32479 | 10679.31 | 34.7665 | 3476.6456 | 24.9642
108.654 | 4750 | 0.32485 | 1.0883 | 88.6373 | 65.3753 | 59.1266 | 44.0912 | 44.3674 | 0.32948 | 10817.505 | 34.3495 | 3434.9472 | 24.6087
107.076 | 4800 | 0.32455 | 1.084 | 87.35 | 64.4259 | 58.8812 | 43.9083 | 44.1833 | 0.33055 | 10807.515 | 33.8506 | 3385.0609 | 24.5292
105.24 | 4850 | 0.3257 | 1.0822 | 85.8523 | 63.3212 | 58.4744 | 43.6049 | 43.8781 | 0.33403 | 10845.81 | 33.2702 | 3327.0183 | 24.2737
103.632 | 4900 | 0.3277 | 1.0846 | 84.5405 | 62.3537 | 58.1746 | 43.3813 | 43.6531 | 0.33781 | 10912.41 | 32.7618 | 3276.1835 | 24.0019
102.335 | 4950 | 0.32845 | 1.0882 | 83.4824 | 61.5733 | 58.0327 | 43.2755 | 43.5466 | 0.33941 | 10937.385 | 32.3518 | 3235.1807 | 23.8887
101.106 | 5000 | 0.3287 | 1.0869 | 82.4798 | 60.8338 | 57.9149 | 43.1877 | 43.4582 | 0.34036 | 10945.71 | 31.9633 | 3196.3275 | 23.8221
99.3149 | 5050 | 0.32985 | 1.0891 | 81.0187 | 59.7562 | 57.4578 | 42.8468 | 43.1152 | 0.34427 | 10984.005 | 31.397 | 3139.7043 | 23.5516
97.5815 | 5100 | 0.3297 | 1.0918 | 79.6046 | 58.7132 | 57.014 | 42.5158 | 42.7821 | 0.34679 | 10979.01 | 30.8491 | 3084.9053 | 23.3803
95.8486 | 5150 | 0.33095 | 1.0941 | 78.191 | 57.6705 | 56.5505 | 42.1702 | 42.4344 | 0.35096 | 11020.635 | 30.3012 | 3030.122 | 23.1027
94.8033 | 5200 | 0.3338 | 1.0935 | 77.3383 | 57.0416 | 56.4768 | 42.1153 | 42.3791 | 0.35444 | 11115.54 | 29.9708 | 2997.0763 | 22.8756
93.0976 | 5250 | 0.3313 | 1.088 | 75.9468 | 56.0153 | 55.994 | 41.7552 | 42.0168 | 0.35482 | 11032.29 | 29.4315 | 2943.1529 | 22.8512
91.7886 | 5300 | 0.3324 | 1.0834 | 74.8789 | 55.2277 | 55.7325 | 41.5602 | 41.8205 | 0.35767 | 11068.92 | 29.0177 | 2901.7707 | 22.6692
90.5938 | 5350 | 0.3308 | 1.0801 | 73.9042 | 54.5088 | 55.5259 | 41.4062 | 41.6656 | 0.35727 | 11015.64 | 28.64 | 2863.9987 | 22.6944
89.6374 | 5400 | 0.3388 | 1.079 | 73.124 | 53.9334 | 55.4532 | 41.352 | 41.611 | 0.36639 | 11282.04 | 28.3376 | 2833.7635 | 22.1295
88.9256 | 5450 | 0.3438 | 1.0792 | 72.5434 | 53.5051 | 55.5222 | 41.4034 | 41.6628 | 0.37134 | 11448.54 | 28.1126 | 2811.2609 | 21.8348
88.6474 | 5500 | 0.3488 | 1.0837 | 72.3164 | 53.3377 | 55.8563 | 41.6526 | 41.9135 | 0.37449 | 11615.04 | 28.0247 | 2802.466 | 21.6513

## Smoothed Data and Graphs
Smoothed Corrected Power | Smoothed SFC | Smoothed Torque
kW | kg/kWH | Nm
9.0054 | 0.35578 | 83.6469
9.3537 | 0.34836 | 83.9954
9.8304 | 0.33621 | 84.6208
10.3485 | 0.32073 | 85.3013
10.9421 | 0.30972 | 86.4555
11.5796 | 0.3036 | 87.8342
12.2611 | 0.29107 | 89.4256
12.9839 | 0.27942 | 91.1931
13.722 | 0.27322 | 92.9472
14.4105 | 0.26703 | 94.2604
15.0631 | 0.26561 | 95.259
15.68 | 0.2661 | 95.9726
16.2727 | 0.26477 | 96.4967
16.8289 | 0.26332 | 96.7772
17.3554 | 0.26115 | 96.8714
17.9062 | 0.26145 | 97.0875
18.4973 | 0.2652 | 97.5053
19.0773 | 0.26796 | 97.8438
19.6628 | 0.26853 | 98.1899
20.3036 | 0.2679 | 98.7862
20.9913 | 0.26782 | 99.578
21.6607 | 0.26581 | 100.248
22.3492 | 0.2639 | 100.973
23.0385 | 0.26252 | 101.669
23.6843 | 0.26179 | 102.146
24.3593 | 0.26101 | 102.725
25.0058 | 0.26127 | 103.164
25.5912 | 0.26284 | 103.337
26.1287 | 0.26382 | 103.313
26.6503 | 0.2635 | 103.226
27.166 | 0.26436 | 103.121
27.6699 | 0.2653 | 102.975
28.1685 | 0.26768 | 102.817
28.6184 | 0.26926 | 102.492
28.9857 | 0.27107 | 101.887
29.3414 | 0.27288 | 101.26
29.7695 | 0.27283 | 100.902
30.193 | 0.27389 | 100.542
30.555 | 0.27715 | 99.9934
30.9348 | 0.28093 | 99.5188
31.3752 | 0.28552 | 99.2518
31.7942 | 0.29046 | 98.9268
32.2725 | 0.29293 | 98.7938
32.7405 | 0.29557 | 98.6342
33.2332 | 0.29573 | 98.5511
33.8214 | 0.29605 | 98.7485
34.5079 | 0.29431 | 99.2239
35.1979 | 0.29294 | 99.6971
35.907 | 0.29272 | 100.211
36.5765 | 0.29155 | 100.602
37.1744 | 0.29279 | 100.787
37.8333 | 0.2934 | 101.13
38.3758 | 0.29728 | 101.158
38.886 | 0.29848 | 101.1
39.3773 | 0.30055 | 100.995
39.8605 | 0.29997 | 100.873
40.281 | 0.301 | 100.598
40.5942 | 0.30306 | 100.066
40.8971 | 0.30454 | 99.5221
41.1054 | 0.30828 | 98.765
41.2413 | 0.31033 | 97.8543
41.3388 | 0.31241 | 96.8748
41.4367 | 0.3143 | 95.9189
41.6053 | 0.31648 | 95.1467
41.8441 | 0.31735 | 94.5522
42.0608 | 0.31872 | 93.9227
42.331 | 0.32099 | 93.425
42.6765 | 0.32227 | 93.1031
43.0876 | 0.32233 | 92.9309
43.525 | 0.32122 | 92.8202
43.8323 | 0.32242 | 92.4385
44.1401 | 0.32294 | 92.0667
44.3042 | 0.32395 | 91.4069
44.3662 | 0.32494 | 90.5527
44.3804 | 0.32598 | 89.6197
44.3082 | 0.32896 | 88.5338
44.1392 | 0.33109 | 87.2788
43.8981 | 0.33409 | 85.9075
43.6896 | 0.33719 | 84.6265
43.5407 | 0.33927 | 83.4859
43.3823 | 0.34111 | 82.3511
43.1 | 0.34419 | 81.0059
42.7928 | 0.34713 | 79.6399
42.5028 | 0.35064 | 78.3316
42.3247 | 0.35362 | 77.2528
42.0579 | 0.35524 | 76.0345
41.8582 | 0.35754 | 74.9595
41.7199 | 0.35964 | 74.0161
41.6703 | 0.36561 | 73.2554
41.7177 | 0.37028 | 72.7093
41.8547 | 0.37322 | 72.4343