## GrE HnD BsC
[5 empty] | Torque arm length | Baro | Baro | Humidity | Ambient temp | Ambient temp | Correction Factor
[5 empty] | m | Pa | mBar | % | Deg C | Deg K | n/a
[5 empty] | 0.81578 | 1.0189 | 1018.9 | 46 | 27 | 300.15 | 1.0065
Load | Dyno Speed | Dyno Speed | Fuel Flow Rate | Lambda | AFR | Torque | Power | Corrected Power | Corrected Power | Fuel Mass Rate | SFC | BMEP | Thermal Efficiency | Thermal Efficiency
Newtons | rpm | rad/s | l/min | Lambda | n/a | Nm | kW | kW | hp | kg/h | kg/kWh | Bar | Decimal | %
102.275 | 1000 | 104.7198 | 0.0704 | 1.2658 | 18.6073 | 83.4335 | 8.7371 | 8.7941 | 11.7928 | 3.168 | 0.36024 | 6.5529 | 0.22712 | 22.7119
102.756 | 1050 | 109.9557 | 0.0724 | 1.2678 | 18.6371 | 83.8259 | 9.2171 | 9.2772 | 12.4407 | 3.258 | 0.35118 | 6.5837 | 0.23298 | 23.2978
103.689 | 1100 | 115.1917 | 0.0737 | 1.2734 | 18.7196 | 84.587 | 9.7437 | 9.8072 | 13.1515 | 3.3165 | 0.33817 | 6.6434 | 0.24194 | 24.1944
104.209 | 1150 | 120.4277 | 0.0728 | 1.2848 | 18.886 | 85.0112 | 10.2377 | 10.3044 | 13.8182 | 3.276 | 0.31792 | 6.6768 | 0.25735 | 25.7353
105.811 | 1200 | 125.6637 | 0.0744 | 1.2918 | 18.9896 | 86.3181 | 10.847 | 10.9177 | 14.6407 | 3.348 | 0.30666 | 6.7794 | 0.26681 | 26.6806
107.51 | 1250 | 130.8997 | 0.07895 | 1.2973 | 19.0702 | 87.7041 | 11.4804 | 11.5552 | 15.4956 | 3.5528 | 0.30746 | 6.8883 | 0.26611 | 26.6112
109.488 | 1300 | 136.1357 | 0.079 | 1.299 | 19.0946 | 89.3177 | 12.1593 | 12.2385 | 16.4119 | 3.555 | 0.29048 | 7.015 | 0.28167 | 28.167
111.797 | 1350 | 141.3717 | 0.0796 | 1.2947 | 19.0319 | 91.2013 | 12.8933 | 12.9773 | 17.4025 | 3.582 | 0.27602 | 7.1629 | 0.29642 | 29.642
114.268 | 1400 | 146.6077 | 0.0835 | 1.2855 | 18.8969 | 93.2171 | 13.6663 | 13.7554 | 18.446 | 3.7575 | 0.27317 | 7.3213 | 0.29952 | 29.9518
115.783 | 1450 | 151.8436 | 0.0847 | 1.2782 | 18.7892 | 94.453 | 14.3421 | 14.4355 | 19.358 | 3.8115 | 0.26404 | 7.4183 | 0.30988 | 30.9875
116.985 | 1500 | 157.0796 | 0.08865 | 1.2795 | 18.8087 | 95.4336 | 14.9907 | 15.0883 | 20.2335 | 3.9893 | 0.26439 | 7.4953 | 0.30946 | 30.9457
117.788 | 1550 | 162.3156 | 0.0932 | 1.2777 | 18.7816 | 96.0886 | 15.5967 | 15.6983 | 21.0514 | 4.194 | 0.26716 | 7.5468 | 0.30625 | 30.6249
118.471 | 1600 | 167.5516 | 0.0959 | 1.2824 | 18.8505 | 96.6458 | 16.1932 | 16.2987 | 21.8565 | 4.3155 | 0.26478 | 7.5905 | 0.30901 | 30.9009
118.772 | 1650 | 172.7876 | 0.09875 | 1.2903 | 18.9671 | 96.8913 | 16.7416 | 16.8507 | 22.5968 | 4.4438 | 0.26371 | 7.6098 | 0.31025 | 31.0255
118.656 | 1700 | 178.0236 | 0.10005 | 1.2994 | 19.1015 | 96.7967 | 17.2321 | 17.3444 | 23.2588 | 4.5023 | 0.25958 | 7.6024 | 0.31519 | 31.5195
118.861 | 1750 | 183.2596 | 0.10305 | 1.3105 | 19.2648 | 96.964 | 17.7696 | 17.8853 | 23.9843 | 4.6373 | 0.25928 | 7.6155 | 0.31556 | 31.5563
119.584 | 1800 | 188.4956 | 0.1093 | 1.3149 | 19.329 | 97.5538 | 18.3885 | 18.5083 | 24.8196 | 4.9185 | 0.26575 | 7.6619 | 0.30788 | 30.7881
119.934 | 1850 | 193.7315 | 0.11415 | 1.3185 | 19.3818 | 97.8393 | 18.9546 | 19.0781 | 25.5837 | 5.1368 | 0.26925 | 7.6843 | 0.30388 | 30.3875
120.176 | 1900 | 198.9675 | 0.11745 | 1.3189 | 19.3881 | 98.0367 | 19.5061 | 19.6332 | 26.3281 | 5.2852 | 0.2692 | 7.6998 | 0.30393 | 30.3931
120.948 | 1950 | 204.2035 | 0.12055 | 1.3148 | 19.3281 | 98.6665 | 20.148 | 20.2793 | 27.1946 | 5.4248 | 0.2675 | 7.7492 | 0.30586 | 30.586
122.157 | 2000 | 209.4395 | 0.12555 | 1.3165 | 19.353 | 99.6527 | 20.8712 | 21.0072 | 28.1707 | 5.6498 | 0.26894 | 7.8267 | 0.30422 | 30.4221
122.845 | 2050 | 214.6755 | 0.12785 | 1.321 | 19.4184 | 100.214 | 21.5135 | 21.6537 | 29.0376 | 5.7532 | 0.26569 | 7.8708 | 0.30794 | 30.7941
123.796 | 2100 | 219.9115 | 0.1309 | 1.3229 | 19.4462 | 100.9898 | 22.2088 | 22.3535 | 29.9761 | 5.8905 | 0.26352 | 7.9317 | 0.31049 | 31.0487
124.794 | 2150 | 225.1475 | 0.13435 | 1.3216 | 19.4281 | 101.804 | 22.9209 | 23.0702 | 30.9372 | 6.0457 | 0.26206 | 7.9957 | 0.31221 | 31.2214
125.137 | 2200 | 230.3835 | 0.1377 | 1.3165 | 19.3528 | 102.0838 | 23.5184 | 23.6716 | 31.7437 | 6.1965 | 0.26177 | 8.0176 | 0.31256 | 31.2559
126.028 | 2250 | 235.6194 | 0.14105 | 1.3047 | 19.1784 | 102.8106 | 24.2242 | 24.382 | 32.6963 | 6.3473 | 0.26033 | 8.0747 | 0.31429 | 31.4292
126.66 | 2300 | 240.8554 | 0.14495 | 1.2965 | 19.058 | 103.3262 | 24.8867 | 25.0488 | 33.5905 | 6.5227 | 0.2604 | 8.1152 | 0.3142 | 31.42
126.822 | 2350 | 246.0914 | 0.14985 | 1.2823 | 18.8497 | 103.4583 | 25.4602 | 25.6261 | 34.3646 | 6.7432 | 0.26314 | 8.1256 | 0.31093 | 31.093
126.69 | 2400 | 251.3274 | 0.1537 | 1.273 | 18.7137 | 103.3507 | 25.9749 | 26.1441 | 35.0592 | 6.9165 | 0.26455 | 8.1171 | 0.30927 | 30.9269
126.552 | 2450 | 256.5634 | 0.15565 | 1.2698 | 18.6666 | 103.2381 | 26.4871 | 26.6597 | 35.7506 | 7.0043 | 0.26273 | 8.1083 | 0.31142 | 31.1418
126.438 | 2500 | 261.7994 | 0.1596 | 1.2745 | 18.7346 | 103.1451 | 27.0033 | 27.1793 | 36.4474 | 7.182 | 0.26425 | 8.101 | 0.30963 | 30.9629
126.239 | 2550 | 267.0354 | 0.1626 | 1.2788 | 18.7978 | 102.9827 | 27.5 | 27.6792 | 37.1178 | 7.317 | 0.26435 | 8.0882 | 0.30951 | 30.9507
126.161 | 2600 | 272.2714 | 0.16805 | 1.2763 | 18.7622 | 102.9191 | 28.0219 | 28.2045 | 37.8222 | 7.5622 | 0.26812 | 8.0832 | 0.30515 | 30.5153
125.847 | 2650 | 277.5074 | 0.17145 | 1.2803 | 18.82 | 102.663 | 28.4897 | 28.6753 | 38.4536 | 7.7152 | 0.26906 | 8.0631 | 0.30409 | 30.4094
124.911 | 2700 | 282.7433 | 0.17465 | 1.2837 | 18.8705 | 101.8994 | 28.8114 | 28.9991 | 38.8878 | 7.8593 | 0.27102 | 8.0032 | 0.30189 | 30.1893
123.927 | 2750 | 287.9793 | 0.1784 | 1.2812 | 18.8336 | 101.0967 | 29.1138 | 29.3034 | 39.2959 | 8.028 | 0.27396 | 7.9401 | 0.29865 | 29.8649
123.689 | 2800 | 293.2153 | 0.18005 | 1.2745 | 18.7349 | 100.9025 | 29.5862 | 29.7789 | 39.9335 | 8.1022 | 0.27208 | 7.9249 | 0.30071 | 30.0714
123.389 | 2850 | 298.4513 | 0.1831 | 1.2604 | 18.5273 | 100.6578 | 30.0414 | 30.2372 | 40.5481 | 8.2395 | 0.2725 | 7.9056 | 0.30025 | 30.0255
122.519 | 2900 | 303.6873 | 0.1879 | 1.2531 | 18.4206 | 99.9481 | 30.353 | 30.5507 | 40.9685 | 8.4555 | 0.27677 | 7.8499 | 0.29562 | 29.5619
121.837 | 2950 | 308.9233 | 0.19255 | 1.2394 | 18.2196 | 99.3917 | 30.7044 | 30.9045 | 41.4429 | 8.6647 | 0.28037 | 7.8062 | 0.29182 | 29.182
121.709 | 3000 | 314.1593 | 0.199 | 1.2273 | 18.042 | 99.2873 | 31.192 | 31.3952 | 42.101 | 8.955 | 0.28523 | 7.798 | 0.28685 | 28.6846
121.123 | 3050 | 319.3953 | 0.20605 | 1.2193 | 17.9237 | 98.8092 | 31.5592 | 31.7648 | 42.5966 | 9.2722 | 0.2919 | 7.7605 | 0.28029 | 28.0292
121.124 | 3100 | 324.6312 | 0.21005 | 1.2069 | 17.7417 | 98.8101 | 32.0768 | 32.2858 | 43.2953 | 9.4522 | 0.29277 | 7.7605 | 0.27946 | 27.9464
120.851 | 3150 | 329.8672 | 0.21605 | 1.1927 | 17.5333 | 98.5873 | 32.5207 | 32.7326 | 43.8944 | 9.7223 | 0.29702 | 7.743 | 0.27546 | 27.5463
120.596 | 3200 | 335.1032 | 0.21795 | 1.1848 | 17.4167 | 98.3793 | 32.9672 | 33.182 | 44.4971 | 9.8078 | 0.29557 | 7.7267 | 0.27681 | 27.6811
120.84 | 3250 | 340.3392 | 0.22305 | 1.1738 | 17.2546 | 98.5784 | 33.5501 | 33.7687 | 45.2838 | 10.0373 | 0.29724 | 7.7423 | 0.27526 | 27.5264
121.633 | 3300 | 345.5752 | 0.2255 | 1.1612 | 17.0693 | 99.2253 | 34.2898 | 34.5132 | 46.2822 | 10.1475 | 0.29402 | 7.7931 | 0.27828 | 27.8276
122.181 | 3350 | 350.8112 | 0.2285 | 1.151 | 16.9203 | 99.6723 | 34.9662 | 35.194 | 47.1951 | 10.2825 | 0.29217 | 7.8282 | 0.28004 | 28.004
122.933 | 3400 | 356.0472 | 0.2342 | 1.1412 | 16.7752 | 100.2858 | 35.7065 | 35.9391 | 48.1944 | 10.539 | 0.29325 | 7.8764 | 0.27901 | 27.9009
123.475 | 3450 | 361.2832 | 0.23605 | 1.1267 | 16.5623 | 100.7279 | 36.3913 | 36.6284 | 49.1187 | 10.6223 | 0.29 | 7.9112 | 0.28213 | 28.2131
123.428 | 3500 | 366.5191 | 0.24195 | 1.1198 | 16.4603 | 100.6896 | 36.9047 | 37.1451 | 49.8116 | 10.8878 | 0.29311 | 7.9081 | 0.27913 | 27.9134
124.205 | 3550 | 371.7551 | 0.24545 | 1.1062 | 16.2614 | 101.3235 | 37.6675 | 37.9129 | 50.8412 | 11.0453 | 0.29133 | 7.9579 | 0.28084 | 28.0842
124.066 | 3600 | 376.9911 | 0.25505 | 1.097 | 16.1255 | 101.2101 | 38.1553 | 38.4039 | 51.4996 | 11.4772 | 0.29886 | 7.949 | 0.27377 | 27.3771
123.967 | 3650 | 382.2271 | 0.25755 | 1.094 | 16.0819 | 101.1293 | 38.6544 | 38.9062 | 52.1732 | 11.5898 | 0.29789 | 7.9427 | 0.27466 | 27.466
123.815 | 3700 | 387.4631 | 0.26445 | 1.0966 | 16.1199 | 101.0053 | 39.1358 | 39.3908 | 52.8231 | 11.9002 | 0.30211 | 7.9329 | 0.27082 | 27.0825
123.767 | 3750 | 392.6991 | 0.2651 | 1.0981 | 16.1418 | 100.9661 | 39.6493 | 39.9076 | 53.5162 | 11.9295 | 0.29893 | 7.9299 | 0.27371 | 27.3706
123.509 | 3800 | 397.9351 | 0.2693 | 1.0991 | 16.1563 | 100.7557 | 40.0942 | 40.3554 | 54.1167 | 12.1185 | 0.30029 | 7.9133 | 0.27246 | 27.246
122.672 | 3850 | 403.1711 | 0.27375 | 1.1053 | 16.2484 | 100.0729 | 40.3465 | 40.6094 | 54.4572 | 12.3188 | 0.30335 | 7.8597 | 0.26972 | 26.9718
122.157 | 3900 | 408.407 | 0.2759 | 1.117 | 16.4205 | 99.6527 | 40.6989 | 40.9641 | 54.9328 | 12.4155 | 0.30308 | 7.8267 | 0.26995 | 26.9953
121.184 | 3950 | 413.643 | 0.28285 | 1.1226 | 16.5021 | 98.859 | 40.8923 | 41.1588 | 55.1939 | 12.7282 | 0.30925 | 7.7644 | 0.26457 | 26.4572
120.004 | 4000 | 418.879 | 0.28455 | 1.1246 | 16.5318 | 97.8964 | 41.0067 | 41.2739 | 55.3483 | 12.8048 | 0.31024 | 7.6888 | 0.26373 | 26.3727
118.734 | 4050 | 424.115 | 0.2871 | 1.1222 | 16.4963 | 96.8603 | 41.0799 | 41.3476 | 55.4471 | 12.9195 | 0.31246 | 7.6074 | 0.26185 | 26.1851
117.442 | 4100 | 429.351 | 0.28895 | 1.1239 | 16.5219 | 95.8064 | 41.1346 | 41.4026 | 55.5208 | 13.0027 | 0.31406 | 7.5246 | 0.26052 | 26.052
116.5 | 4150 | 434.587 | 0.29305 | 1.1223 | 16.4983 | 95.0379 | 41.3022 | 41.5713 | 55.7472 | 13.1872 | 0.31722 | 7.4643 | 0.25792 | 25.7923
115.931 | 4200 | 439.823 | 0.2949 | 1.1218 | 16.4903 | 94.5737 | 41.5957 | 41.8667 | 56.1433 | 13.2705 | 0.31697 | 7.4278 | 0.25813 | 25.8126
115.034 | 4250 | 445.059 | 0.29715 | 1.1246 | 16.531 | 93.842 | 41.7652 | 42.0373 | 56.3721 | 13.3718 | 0.31809 | 7.3703 | 0.25722 | 25.7215
114.391 | 4300 | 450.2949 | 0.3022 | 1.1228 | 16.5049 | 93.3174 | 42.0204 | 42.2941 | 56.7165 | 13.599 | 0.32153 | 7.3291 | 0.25446 | 25.4462
114.016 | 4350 | 455.5309 | 0.30605 | 1.1194 | 16.4556 | 93.0115 | 42.3696 | 42.6457 | 57.1879 | 13.7722 | 0.32295 | 7.3051 | 0.25335 | 25.3349
113.871 | 4400 | 460.7669 | 0.3092 | 1.1199 | 16.4619 | 92.8932 | 42.8021 | 43.081 | 57.7716 | 13.914 | 0.32297 | 7.2958 | 0.25333 | 25.3328
113.985 | 4450 | 466.0029 | 0.3099 | 1.1187 | 16.4453 | 92.9862 | 43.3319 | 43.6142 | 58.4866 | 13.9455 | 0.31975 | 7.3031 | 0.25588 | 25.5884
113.306 | 4500 | 471.2389 | 0.31445 | 1.1156 | 16.3998 | 92.4323 | 43.5577 | 43.8415 | 58.7914 | 14.1502 | 0.32276 | 7.2596 | 0.2535 | 25.3496
113.074 | 4550 | 476.4749 | 0.3171 | 1.1095 | 16.3101 | 92.2431 | 43.9515 | 44.2379 | 59.323 | 14.2695 | 0.32256 | 7.2448 | 0.25365 | 25.365
112.195 | 4600 | 481.7109 | 0.3194 | 1.1057 | 16.2536 | 91.526 | 44.0891 | 44.3763 | 59.5086 | 14.373 | 0.32389 | 7.1884 | 0.25261 | 25.2612
111.061 | 4650 | 486.9469 | 0.32055 | 1.0978 | 16.138 | 90.6009 | 44.1178 | 44.4053 | 59.5475 | 14.4247 | 0.32484 | 7.1158 | 0.25187 | 25.187
109.973 | 4700 | 492.1828 | 0.3207 | 1.0956 | 16.105 | 89.7133 | 44.1554 | 44.4431 | 59.5981 | 14.4315 | 0.32472 | 7.0461 | 0.25197 | 25.1966
108.654 | 4750 | 497.4188 | 0.32485 | 1.0883 | 15.9976 | 88.6373 | 44.0899 | 44.3771 | 59.5097 | 14.6182 | 0.32941 | 6.9616 | 0.24838 | 24.8378
107.076 | 4800 | 502.6548 | 0.32455 | 1.084 | 15.9342 | 87.35 | 43.9069 | 44.193 | 59.2628 | 14.6048 | 0.33048 | 6.8605 | 0.24758 | 24.7576
105.24 | 4850 | 507.8908 | 0.3257 | 1.0822 | 15.9085 | 85.8523 | 43.6036 | 43.8877 | 58.8534 | 14.6565 | 0.33395 | 6.7428 | 0.245 | 24.4998
103.632 | 4900 | 513.1268 | 0.3277 | 1.0846 | 15.9436 | 84.5405 | 43.38 | 43.6626 | 58.5516 | 14.7465 | 0.33774 | 6.6398 | 0.24225 | 24.2254
102.335 | 4950 | 518.3628 | 0.32845 | 1.0882 | 15.997 | 83.4824 | 43.2742 | 43.5561 | 58.4088 | 14.7803 | 0.33934 | 6.5567 | 0.24111 | 24.1111
101.106 | 5000 | 523.5988 | 0.3287 | 1.0869 | 15.977 | 82.4798 | 43.1863 | 43.4677 | 58.2902 | 14.7915 | 0.34029 | 6.478 | 0.24044 | 24.0439
99.3149 | 5050 | 528.8348 | 0.32985 | 1.0891 | 16.0098 | 81.0187 | 42.8455 | 43.1247 | 57.8302 | 14.8432 | 0.34419 | 6.3632 | 0.23771 | 23.771
97.5815 | 5100 | 534.0708 | 0.3297 | 1.0918 | 16.0502 | 79.6046 | 42.5145 | 42.7915 | 57.3834 | 14.8365 | 0.34672 | 6.2521 | 0.23598 | 23.598
95.8486 | 5150 | 539.3067 | 0.33095 | 1.0941 | 16.0828 | 78.191 | 42.1689 | 42.4437 | 56.917 | 14.8927 | 0.35088 | 6.1411 | 0.23318 | 23.3178
94.8033 | 5200 | 544.5427 | 0.3338 | 1.0935 | 16.0739 | 77.3383 | 42.114 | 42.3884 | 56.8428 | 15.021 | 0.35437 | 6.0741 | 0.23089 | 23.0886
93.0976 | 5250 | 549.7787 | 0.3313 | 1.088 | 15.9942 | 75.9468 | 41.7539 | 42.026 | 56.3568 | 14.9085 | 0.35474 | 5.9648 | 0.23064 | 23.0639
91.7886 | 5300 | 555.0147 | 0.3324 | 1.0834 | 15.9258 | 74.8789 | 41.5589 | 41.8297 | 56.0936 | 14.958 | 0.35759 | 5.881 | 0.2288 | 22.8803
90.5938 | 5350 | 560.2507 | 0.3308 | 1.0801 | 15.877 | 73.9042 | 41.4049 | 41.6747 | 55.8857 | 14.886 | 0.3572 | 5.8044 | 0.22906 | 22.9057
89.6374 | 5400 | 565.4867 | 0.3388 | 1.079 | 15.8606 | 73.124 | 41.3507 | 41.6201 | 55.8125 | 15.246 | 0.36631 | 5.7431 | 0.22336 | 22.3356
88.9256 | 5450 | 570.7227 | 0.3438 | 1.0792 | 15.8647 | 72.5434 | 41.4021 | 41.6719 | 55.882 | 15.471 | 0.37126 | 5.6975 | 0.22038 | 22.0381
88.6474 | 5500 | 575.9587 | 0.3488 | 1.0837 | 15.9298 | 72.3164 | 41.6513 | 41.9226 | 56.2183 | 15.696 | 0.3744 | 5.6797 | 0.21853 | 21.8529