## Sheet1
vehicle mass(kg) | wheelbase (m) | centre of gravity height (m) | static weight distribution (% front) | static weight distribution (% left) | ci | a(m²) | air dencity (m³) | center of pressure (% front) | average track (m) | maximum G
628 | 3 | 0.36 | 47 | 51 | -0.62 | 1.2 | 1.223 | 42 | 1.62 | 1.5
aero load (N) | FL (N) | FR (N) | RL (N) | RR (N)
-409.4604 | 1476.715 | 1418.8046 | 1665.2318 | 1599.9286
|  |  | longitudinal (G) | longitudinal transfer (N) | FL (N) | FR (N) | RL (N) | RR (N)
|  |  | 0 | 0 | 1562.7017 | 1504.7913 | 1783.9753 | 1718.6721
|  |  | 0.15 | 110.8922 | 1619.2567 | 1559.1285 | 1842.7482 | 1770.7915
|  |  | 0.3 | 221.7845 | 1675.8118 | 1613.4657 | 1901.5211 | 1822.9108
|  |  | 0.45 | 332.6767 | 1732.3668 | 1667.8029 | 1960.294 | 1875.0302
|  |  | 0.6 | 443.569 | 1788.9218 | 1722.1401 | 2019.0669 | 1927.1495
|  |  | 0.75 | 554.4612 | 1845.4769 | 1776.4773 | 2077.8398 | 1979.2689
|  |  | 0.9 | 665.3534 | 1902.0319 | 1830.8145 | 2136.6126 | 2031.3882
|  |  | 1.05 | 776.2457 | 1958.587 | 1885.1517 | 2195.3855 | 2083.5076
|  |  | 1.35 | 998.0302 | 2071.6971 | 1993.8261 | 2312.9313 | 2187.7463
|  |  | 1.5 | 1108.9224 | 2128.2521 | 2048.1633 | 2371.7042 | 2239.8656
|  |  | lateral (G) | lateral transfer (N) | FL (N) | FR (N) | RL (N) | RR (N)
|  |  | 0 | 0 | 1562.7017 | 1504.7913 | 1783.9753 | 1718.6721
|  |  | 0.15 | 205.356 | 1667.4332 | 1605.4157 | 1892.814 | 1815.1894
|  |  | 0.3 | 410.712 | 1772.1648 | 1706.0402 | 2001.6527 | 1911.7068
|  |  | 0.45 | 616.068 | 1876.8964 | 1806.6646 | 2110.4914 | 2008.2241
|  |  | 0.6 | 821.424 | 1981.6279 | 1907.289 | 2219.33 | 2104.7414
|  |  | 0.75 | 1026.78 | 2086.3595 | 2007.9135 | 2328.1687 | 2201.2587
|  |  | 0.9 | 1232.136 | 2191.091 | 2108.5379 | 2437.0074 | 2297.776
|  |  | 1.05 | 1437.492 | 2295.8226 | 2209.1624 | 2545.8461 | 2394.2934
|  |  | 1.35 | 1848.204 | 2505.2857 | 2410.4112 | 2763.5234 | 2587.328
|  |  | 1.5 | 2053.56 | 2610.0173 | 2511.0357 | 2872.3621 | 2683.8453
|  |  | speed (m/s) | aero load | FL (N) | FR (N) | RL (N) | RR (N)
|  |  | 3 | -4.0946 | 1477.5749 | 1419.6645 | 1601.116 | 1666.4192
|  |  | 6 | -16.3784 | 1480.1545 | 1422.2441 | 1604.6783 | 1669.9815
|  |  | 9 | -36.8514 | 1484.4538 | 1426.5434 | 1610.6155 | 1675.9187
|  |  | 12 | -65.5137 | 1490.4729 | 1432.5625 | 1618.9276 | 1684.2308
|  |  | 15 | -102.3651 | 1498.2117 | 1440.3013 | 1629.6145 | 1694.9177
|  |  | 18 | -147.4057 | 1507.6702 | 1449.7598 | 1642.6763 | 1707.9795
|  |  | 21 | -200.6356 | 1518.8485 | 1460.9381 | 1658.1129 | 1723.4161
|  |  | 24 | -262.0547 | 1531.7465 | 1473.8361 | 1675.9244 | 1741.2277
|  |  | 27 | -331.6629 | 1546.3642 | 1488.4538 | 1696.1108 | 1761.4141
|  |  | 30 | -409.4604 | 1562.7017 | 1504.7913 | 1718.6721 | 1783.9753

## Sheet2
aero load (N) | FL (N) | FR (N) | RL (N) | RR (N)
-409.4604 | 1476.715 | 1418.8046 | 1665.2318 | 1599.9286
longitudinal(G) | lateral (G) | (G) | longitudinal | lateral | FL (N) | FR (N) | RL (N) | RR (N)
1.5 | 0 | 1.5 | 1188.1311 | 0 | 2121.1233 | 2063.2129 | 2380.928 | 2315.6248
1.4 | 0.53852 | 1.5 | 1108.9224 | 737.2506 | 2459.893 | 2387.2376 | 2714.9452 | 2634.8969
1.3 | 0.74833 | 1.5 | 1029.7137 | 1024.4957 | 2569.1599 | 2490.7596 | 2819.4595 | 2733.6664
1.2 | 0.9 | 1.5 | 950.5049 | 1232.136 | 2637.8283 | 2555.2752 | 2883.3755 | 2793.4295
1.1 | 1.0198 | 1.5 | 871.2962 | 1396.1523 | 2684.2486 | 2598.4151 | 2925.0431 | 2831.8169
1 | 1.118 | 1.5 | 792.0874 | 1530.6333 | 2715.6057 | 2627.0827 | 2951.6478 | 2855.7319
0.9 | 1.2 | 1.5 | 712.8787 | 1642.848 | 2735.6071 | 2644.8398 | 2966.8967 | 2868.7365
0.8 | 1.2689 | 1.5 | 633.6699 | 1737.117 | 2746.4562 | 2653.8035 | 2972.9932 | 2872.9477
0.7 | 1.3266 | 1.5 | 554.4612 | 1816.2368 | 2749.5792 | 2655.3441 | 2971.3637 | 2869.7357
0.6 | 1.3748 | 1.5 | 475.2525 | 1882.1188 | 2745.9509 | 2650.3982 | 2962.9829 | 2860.0373
0.5 | 1.4142 | 1.5 | 396.0437 | 1936.1149 | 2736.2608 | 2639.6282 | 2948.5403 | 2844.5148
0.4 | 1.4457 | 1.5 | 316.835 | 1979.1982 | 2721.0052 | 2623.5108 | 2928.5321 | 2823.6449
0.3 | 1.4697 | 1.5 | 237.6262 | 2012.0697 | 2700.5415 | 2602.3898 | 2903.3159 | 2797.7713
0.2 | 1.4866 | 1.5 | 158.4175 | 2035.2243 | 2675.1223 | 2576.5074 | 2873.1441 | 2767.1364
0.1 | 1.4967 | 1.5 | 79.2087 | 2048.9915 | 2644.9154 | 2546.0252 | 2838.1848 | 2731.9017
0 | 1.5 | 1.5 | 0 | 2053.56 | 2610.0173 | 2511.0357 | 2798.5341 | 2692.1597