## GrE HnD BsC
[12 empty] | Baro | Humidity | Ambient temp | Arm Length | Capacity
[12 empty] | mBar | % | Deg C | m | L
[12 empty] | 1018.9 | 46 | 27 | 0.815 | 1.6
Load | Dyno Speed | Fuel Flow Rate | Lambda | Power | Torque | Corrected Power | BMEP | SFC | OTE | OTE | Brake Power
Newtons | rpm | l/min | Lambda | KW | Nm | KW | KPa | Kg/KWh | decimal | percentage | KW
102.275 | 1000 | 0.0704 | 1.2658 | 8.7288 | 83.3541 | 8.7835 | 654.6618 | 0.35587 | 0.23306 | 23.31% | 8.7288
102.756 | 1050 | 0.0724 | 1.2678 | 9.2084 | 83.7461 | 9.266 | 657.7406 | 0.34692 | 0.23907 | 23.91% | 9.2084
103.689 | 1100 | 0.0737 | 1.2734 | 9.7345 | 84.5065 | 9.7954 | 663.7128 | 0.33406 | 0.24827 | 24.83% | 9.7345
104.209 | 1150 | 0.0728 | 1.2848 | 10.228 | 84.9303 | 10.292 | 667.0413 | 0.31406 | 0.26409 | 26.41% | 10.228
105.811 | 1200 | 0.0744 | 1.2918 | 10.8367 | 86.236 | 10.9046 | 677.2957 | 0.30293 | 0.27379 | 27.38% | 10.8367
107.51 | 1250 | 0.07895 | 1.2973 | 11.4695 | 87.6206 | 11.5414 | 688.171 | 0.30372 | 0.27307 | 27.31% | 11.4695
109.488 | 1300 | 0.079 | 1.299 | 12.1478 | 89.2327 | 12.2238 | 700.8321 | 0.28695 | 0.28904 | 28.9% | 12.1478
111.797 | 1350 | 0.0796 | 1.2947 | 12.881 | 91.1146 | 12.9617 | 715.612 | 0.27267 | 0.30418 | 30.42% | 12.881
114.268 | 1400 | 0.0835 | 1.2855 | 13.6533 | 93.1284 | 13.7389 | 731.4289 | 0.26985 | 0.30735 | 30.74% | 13.6533
115.783 | 1450 | 0.0847 | 1.2782 | 14.3284 | 94.3631 | 14.4182 | 741.1264 | 0.26083 | 0.31798 | 31.8% | 14.3284
116.985 | 1500 | 0.08865 | 1.2795 | 14.9764 | 95.3428 | 15.0702 | 748.8204 | 0.26118 | 0.31755 | 31.76% | 14.9764
117.788 | 1550 | 0.0932 | 1.2777 | 15.5818 | 95.9972 | 15.6795 | 753.9604 | 0.26392 | 0.31426 | 31.43% | 15.5818
118.471 | 1600 | 0.0959 | 1.2824 | 16.1778 | 96.5539 | 16.2791 | 758.3323 | 0.26156 | 0.31709 | 31.71% | 16.1778
118.772 | 1650 | 0.09875 | 1.2903 | 16.7257 | 96.7992 | 16.8305 | 760.259 | 0.26051 | 0.31837 | 31.84% | 16.7257
118.656 | 1700 | 0.10005 | 1.2994 | 17.2157 | 96.7046 | 17.3235 | 759.5165 | 0.25643 | 0.32344 | 32.34% | 17.2157
118.861 | 1750 | 0.10305 | 1.3105 | 17.7527 | 96.8717 | 17.8639 | 760.8287 | 0.25613 | 0.32382 | 32.38% | 17.7527
119.584 | 1800 | 0.1093 | 1.3149 | 18.371 | 97.461 | 18.486 | 765.4566 | 0.26252 | 0.31594 | 31.59% | 18.371
119.934 | 1850 | 0.11415 | 1.3185 | 18.9365 | 97.7462 | 19.0551 | 767.6969 | 0.26598 | 0.31183 | 31.18% | 18.9365
120.176 | 1900 | 0.11745 | 1.3189 | 19.4876 | 97.9434 | 19.6096 | 769.246 | 0.26593 | 0.31188 | 31.19% | 19.4876
120.948 | 1950 | 0.12055 | 1.3148 | 20.1289 | 98.5726 | 20.255 | 774.1875 | 0.26425 | 0.31386 | 31.39% | 20.1289
122.157 | 2000 | 0.12555 | 1.3165 | 20.8514 | 99.558 | 20.982 | 781.9263 | 0.26568 | 0.31218 | 31.22% | 20.8514
122.845 | 2050 | 0.12785 | 1.321 | 21.493 | 100.1187 | 21.6277 | 786.3302 | 0.26247 | 0.316 | 31.6% | 21.493
123.796 | 2100 | 0.1309 | 1.3229 | 22.1877 | 100.8937 | 22.3267 | 792.4176 | 0.26031 | 0.31861 | 31.86% | 22.1877
124.794 | 2150 | 0.13435 | 1.3216 | 22.8991 | 101.7071 | 23.0425 | 798.8058 | 0.25888 | 0.32038 | 32.04% | 22.8991
125.137 | 2200 | 0.1377 | 1.3165 | 23.496 | 101.9867 | 23.6432 | 801.0013 | 0.25859 | 0.32074 | 32.07% | 23.496
126.028 | 2250 | 0.14105 | 1.3047 | 24.2011 | 102.7128 | 24.3527 | 806.7046 | 0.25716 | 0.32252 | 32.25% | 24.2011
126.66 | 2300 | 0.14495 | 1.2965 | 24.863 | 103.2279 | 25.0187 | 810.75 | 0.25724 | 0.32242 | 32.24% | 24.863
126.822 | 2350 | 0.14985 | 1.2823 | 25.436 | 103.3599 | 25.5953 | 811.787 | 0.25994 | 0.31907 | 31.91% | 25.436
126.69 | 2400 | 0.1537 | 1.273 | 25.9501 | 103.2523 | 26.1127 | 810.9421 | 0.26134 | 0.31736 | 31.74% | 25.9501
126.552 | 2450 | 0.15565 | 1.2698 | 26.4619 | 103.1399 | 26.6277 | 810.0587 | 0.25954 | 0.31957 | 31.96% | 26.4619
126.438 | 2500 | 0.1596 | 1.2745 | 26.9776 | 103.047 | 27.1466 | 809.329 | 0.26104 | 0.31773 | 31.77% | 26.9776
126.239 | 2550 | 0.1626 | 1.2788 | 27.4739 | 102.8848 | 27.646 | 808.0552 | 0.26114 | 0.3176 | 31.76% | 27.4739
126.161 | 2600 | 0.16805 | 1.2763 | 27.9953 | 102.8212 | 28.1706 | 807.5559 | 0.26487 | 0.31314 | 31.31% | 27.9953
125.847 | 2650 | 0.17145 | 1.2803 | 28.4626 | 102.5653 | 28.6409 | 805.546 | 0.26579 | 0.31205 | 31.21% | 28.4626
124.911 | 2700 | 0.17465 | 1.2837 | 28.784 | 101.8025 | 28.9643 | 799.5547 | 0.26773 | 0.30979 | 30.98% | 28.784
123.927 | 2750 | 0.1784 | 1.2812 | 29.0861 | 101.0005 | 29.2682 | 793.2561 | 0.27063 | 0.30646 | 30.65% | 29.0861
123.689 | 2800 | 0.18005 | 1.2745 | 29.558 | 100.8065 | 29.7432 | 791.7327 | 0.26878 | 0.30858 | 30.86% | 29.558
123.389 | 2850 | 0.1831 | 1.2604 | 30.0129 | 100.562 | 30.2009 | 789.8124 | 0.26919 | 0.30811 | 30.81% | 30.0129
122.519 | 2900 | 0.1879 | 1.2531 | 30.3241 | 99.853 | 30.514 | 784.2435 | 0.27341 | 0.30335 | 30.34% | 30.3241
121.837 | 2950 | 0.19255 | 1.2394 | 30.6752 | 99.2972 | 30.8673 | 779.878 | 0.27697 | 0.29945 | 29.95% | 30.6752
121.709 | 3000 | 0.199 | 1.2273 | 31.1623 | 99.1928 | 31.3575 | 779.0587 | 0.28177 | 0.29435 | 29.44% | 31.1623
121.123 | 3050 | 0.20605 | 1.2193 | 31.5292 | 98.7152 | 31.7267 | 775.3077 | 0.28836 | 0.28763 | 28.76% | 31.5292
121.124 | 3100 | 0.21005 | 1.2069 | 32.0463 | 98.7161 | 32.247 | 775.3141 | 0.28921 | 0.28678 | 28.68% | 32.0463
120.851 | 3150 | 0.21605 | 1.1927 | 32.4898 | 98.4936 | 32.6933 | 773.5666 | 0.29341 | 0.28267 | 28.27% | 32.4898
120.596 | 3200 | 0.21795 | 1.1848 | 32.9359 | 98.2857 | 33.1422 | 771.9344 | 0.29198 | 0.28405 | 28.41% | 32.9359
120.84 | 3250 | 0.22305 | 1.1738 | 33.5182 | 98.4846 | 33.7281 | 773.4962 | 0.29362 | 0.28247 | 28.25% | 33.5182
121.633 | 3300 | 0.2255 | 1.1612 | 34.2572 | 99.1309 | 34.4718 | 778.5722 | 0.29045 | 0.28556 | 28.56% | 34.2572
122.181 | 3350 | 0.2285 | 1.151 | 34.9329 | 99.5775 | 35.1517 | 782.08 | 0.28862 | 0.28737 | 28.74% | 34.9329
122.933 | 3400 | 0.2342 | 1.1412 | 35.6725 | 100.1904 | 35.896 | 786.8935 | 0.28968 | 0.28631 | 28.63% | 35.6725
123.475 | 3450 | 0.23605 | 1.1267 | 36.3567 | 100.6321 | 36.5844 | 790.3629 | 0.28648 | 0.28951 | 28.95% | 36.3567
123.428 | 3500 | 0.24195 | 1.1198 | 36.8696 | 100.5938 | 37.1005 | 790.062 | 0.28955 | 0.28644 | 28.64% | 36.8696
124.205 | 3550 | 0.24545 | 1.1062 | 37.6317 | 101.2271 | 37.8674 | 795.0356 | 0.28779 | 0.28819 | 28.82% | 37.6317
124.066 | 3600 | 0.25505 | 1.097 | 38.119 | 101.1138 | 38.3578 | 794.1458 | 0.29523 | 0.28093 | 28.09% | 38.119
123.967 | 3650 | 0.25755 | 1.094 | 38.6176 | 101.0331 | 38.8595 | 793.5122 | 0.29427 | 0.28185 | 28.18% | 38.6176
123.815 | 3700 | 0.26445 | 1.0966 | 39.0986 | 100.9092 | 39.3435 | 792.5392 | 0.29844 | 0.27791 | 27.79% | 39.0986
123.767 | 3750 | 0.2651 | 1.0981 | 39.6116 | 100.8701 | 39.8597 | 792.232 | 0.2953 | 0.28087 | 28.09% | 39.6116
123.509 | 3800 | 0.2693 | 1.0991 | 40.0561 | 100.6598 | 40.307 | 790.5805 | 0.29665 | 0.27959 | 27.96% | 40.0561
122.672 | 3850 | 0.27375 | 1.1053 | 40.3081 | 99.9777 | 40.5606 | 785.2229 | 0.29966 | 0.27677 | 27.68% | 40.3081
122.157 | 3900 | 0.2759 | 1.117 | 40.6602 | 99.558 | 40.9149 | 781.9263 | 0.2994 | 0.27702 | 27.7% | 40.6602
121.184 | 3950 | 0.28285 | 1.1226 | 40.8534 | 98.765 | 41.1093 | 775.6982 | 0.30549 | 0.27149 | 27.15% | 40.8534
120.004 | 4000 | 0.28455 | 1.1246 | 40.9677 | 97.8033 | 41.2243 | 768.145 | 0.30647 | 0.27063 | 27.06% | 40.9677
118.734 | 4050 | 0.2871 | 1.1222 | 41.0409 | 96.7682 | 41.2979 | 760.0157 | 0.30867 | 0.2687 | 26.87% | 41.0409
117.442 | 4100 | 0.28895 | 1.1239 | 41.0954 | 95.7152 | 41.3528 | 751.7457 | 0.31024 | 0.26734 | 26.73% | 41.0954
116.5 | 4150 | 0.29305 | 1.1223 | 41.2629 | 94.9475 | 41.5214 | 745.7159 | 0.31337 | 0.26467 | 26.47% | 41.2629
115.931 | 4200 | 0.2949 | 1.1218 | 41.5561 | 94.4838 | 41.8164 | 742.0738 | 0.31312 | 0.26488 | 26.49% | 41.5561
115.034 | 4250 | 0.29715 | 1.1246 | 41.7255 | 93.7527 | 41.9868 | 736.3321 | 0.31423 | 0.26394 | 26.39% | 41.7255
114.391 | 4300 | 0.3022 | 1.1228 | 41.9804 | 93.2287 | 42.2434 | 732.2162 | 0.31763 | 0.26112 | 26.11% | 41.9804
114.016 | 4350 | 0.30605 | 1.1194 | 42.3293 | 92.923 | 42.5945 | 729.8158 | 0.31902 | 0.25998 | 26% | 42.3293
113.871 | 4400 | 0.3092 | 1.1199 | 42.7614 | 92.8049 | 43.0293 | 728.8877 | 0.31905 | 0.25996 | 26% | 42.7614
113.985 | 4450 | 0.3099 | 1.1187 | 43.2906 | 92.8978 | 43.5618 | 729.6174 | 0.31586 | 0.26258 | 26.26% | 43.2906
113.306 | 4500 | 0.31445 | 1.1156 | 43.5163 | 92.3444 | 43.7888 | 725.2711 | 0.31884 | 0.26013 | 26.01% | 43.5163
113.074 | 4550 | 0.3171 | 1.1095 | 43.9097 | 92.1553 | 44.1847 | 723.7861 | 0.31864 | 0.26029 | 26.03% | 43.9097
112.195 | 4600 | 0.3194 | 1.1057 | 44.0471 | 91.4389 | 44.323 | 718.1596 | 0.31995 | 0.25922 | 25.92% | 44.0471
111.061 | 4650 | 0.32055 | 1.0978 | 44.0759 | 90.5147 | 44.3519 | 710.9009 | 0.3209 | 0.25846 | 25.85% | 44.0759
109.973 | 4700 | 0.3207 | 1.0956 | 44.1134 | 89.628 | 44.3897 | 703.9366 | 0.32077 | 0.25856 | 25.86% | 44.1134
108.654 | 4750 | 0.32485 | 1.0883 | 44.0479 | 88.553 | 44.3238 | 695.4937 | 0.32541 | 0.25488 | 25.49% | 44.0479
107.076 | 4800 | 0.32455 | 1.084 | 43.8651 | 87.2669 | 44.1399 | 685.3929 | 0.32646 | 0.25405 | 25.41% | 43.8651
105.24 | 4850 | 0.3257 | 1.0822 | 43.5621 | 85.7706 | 43.835 | 673.6407 | 0.3299 | 0.25141 | 25.14% | 43.5621
103.632 | 4900 | 0.3277 | 1.0846 | 43.3387 | 84.4601 | 43.6102 | 663.3479 | 0.33363 | 0.24859 | 24.86% | 43.3387
102.335 | 4950 | 0.32845 | 1.0882 | 43.233 | 83.403 | 43.5038 | 655.0458 | 0.33522 | 0.24742 | 24.74% | 43.233
101.106 | 5000 | 0.3287 | 1.0869 | 43.1453 | 82.4014 | 43.4155 | 647.179 | 0.33615 | 0.24673 | 24.67% | 43.1453
99.3149 | 5050 | 0.32985 | 1.0891 | 42.8048 | 80.9416 | 43.0729 | 635.7142 | 0.34001 | 0.24393 | 24.39% | 42.8048
97.5815 | 5100 | 0.3297 | 1.0918 | 42.4741 | 79.5289 | 42.7401 | 624.6187 | 0.3425 | 0.24215 | 24.22% | 42.4741
95.8486 | 5150 | 0.33095 | 1.0941 | 42.1288 | 78.1166 | 42.3927 | 613.5264 | 0.34662 | 0.23928 | 23.93% | 42.1288
94.8033 | 5200 | 0.3338 | 1.0935 | 42.0739 | 77.2647 | 42.3375 | 606.8355 | 0.35006 | 0.23693 | 23.69% | 42.0739
93.0976 | 5250 | 0.3313 | 1.088 | 41.7142 | 75.8745 | 41.9755 | 595.9173 | 0.35044 | 0.23667 | 23.67% | 41.7142
91.7886 | 5300 | 0.3324 | 1.0834 | 41.5194 | 74.8077 | 41.7794 | 587.5384 | 0.35325 | 0.23479 | 23.48% | 41.5194
90.5938 | 5350 | 0.3308 | 1.0801 | 41.3655 | 73.8339 | 41.6246 | 579.8905 | 0.35286 | 0.23505 | 23.51% | 41.3655
89.6374 | 5400 | 0.3388 | 1.079 | 41.3113 | 73.0545 | 41.5701 | 573.7686 | 0.36186 | 0.2292 | 22.92% | 41.3113
88.9256 | 5450 | 0.3438 | 1.0792 | 41.3628 | 72.4744 | 41.6219 | 569.2123 | 0.36675 | 0.22615 | 22.61% | 41.3628
88.6474 | 5500 | 0.3488 | 1.0837 | 41.6116 | 72.2476 | 41.8723 | 567.4316 | 0.36986 | 0.22425 | 22.42% | 41.6116